## Produkte
Madaster-ID | Externe Datenbank-ID | Name des Materials (*) | Beschreibung | GTIN | Produktcode | Hersteller | Typ (*) |  | Funktionelle Einheit (*) |  |  |  | Abmessungen: Standardtiefe für Flächenprodukt oder Standardfläche für Längenprodukt |  | Dichte, Flächengewicht, lineare Dichte oder Masse (*) |  | Funktionale Lebensdauer (Jahre) (Jahr) (*) | ewc |  | bbsr | nl_sfb
[9 empty] | Eigenschaft | Einheit | Wert | Einheit | [5 empty] | European Waste Codes (*) |  | BBSR (*) | NL-SfB (*)
d3c04233-4ac3-4962-81bc-24ea7cf4c658 | 22 | Bituminöse Emulsion | Bitumenemulsion, bestehend aus 40 % Bitumen und 60 % Wasser, wird aufgrund ihrer wasserabweisenden Eigenschaften hauptsächlich für Dachdeckungen und im Straßenbau verwendet. Nach Gebrauch wird das Produkt auf Deponien entsorgt. Der Datensatz gilt pro Kilogramm (kg) und umfasst die Herstellung und Entsorgung bei einer Dichte von ca. 1.050 kg/m³. |  |  |  | Volumen | 20 |  |  | 1 | m3 |  |  | 1050 | kg/m3 | 20 | 17 03 - Bitumengemische, Kohlenteer und teerhaltige Produkte(40%),17 09 - Sonstige Bau- und Abbruchabfälle(60%) | 17 03:0,4;17 09:0,6 |  | S1 - Bitumenbindemittel(40%),W4 - Wasser(60%) | s1:0,4;w4:0,6
6c4f00f9-1829-4f89-97a7-93acc2714b68 | 121 | Mörtel - Zement | Zementmörtel ist eine Mischung aus Zement, Sand und Wasser, die für Mauer- und Verputzarbeiten verwendet wird. Zu den gängigen Anwendungen gehören Maurerarbeiten, Blockbau und Wandverputz. Der Datensatz gilt pro Kubikmeter (m³) und umfasst die Herstellung und Entsorgung mit einem Flächengewicht von ca. 2000,00 kg/m³. |  |  |  | Volumen | 20 |  |  | 1 | m3 |  |  | 2000 | kg/m3 | 45 | 17 05 - Boden (einschließlich Aushub von verunreinigten Standorten), Steine und Baggergut(80%),17 01 01 - Beton(20%) | 17 05:0,8;17 01 01:0,2 |  | E4 - Sandstein(80%),Q3 - Hybridbindemittel (Kalk + Zement)(20%) | e4:0,8;q3:0,2
96075946-fc50-4f07-8aa3-dde26ba800c9 | N272 | Kacheln - Keramik | Keramikfliesen werden aus Ton und anderen natürlichen Materialien hergestellt. Sie werden häufig für Fußböden, Wände und Küchenrückwände verwendet. Der Datensatz gilt pro Quadratmeter (m²) und umfasst die Herstellung, Verwendung und Entsorgung bei einer Grammatur von ca. 21,38 kg/m² und einer typischen Dicke von 10,00 mm. |  |  |  | Fläche | 40 |  |  | 1 | m2 | 0.01 | m | 21.38 | kg/m2 | 100 | 17 05 - Boden (einschließlich Aushub von verunreinigten Standorten), Steine und Baggergut(40%),17 01 02 - Ziegel(28,000000000000004%) | 17 05:0,4;17 01 02:0,28 |  | E4 - Sandstein(17%),E9 - Anderer Naturstein(23%),G2 - Gebrannter Ton(28,000000000000004%),(32%) | e4:0,17;e9:0,23;g2:0,28;z:0,32
fb485e1f-87e2-479a-98bd-dc18a623d03f | 404 | Beton C20/25 | Beton (mit Druckfestigkeitsklasse C20/25) wird durch Mischen von Zement, groben und feinen Zuschlagstoffen und Wasser, mit oder ohne Zusatz von Zusatzmitteln und Zusatzstoffen, hergestellt. Er wird für Decken, Wände, Treppen, Fundamente, Stützen und Fachwerke, für Bauteile in Bodenkontakt, Fundamente, Bodenplatten, Bohrpfähle und Brücken verwendet. Nach Gebrauch wird Beton zu Zuschlagstoffen downcycelt. Dieser Datensatz gilt pro Kubikmeter (m³) und berücksichtigt die Herstellung, Verwendung und Entsorgung bei einer Dichte von 2.400 kg/m³. |  |  |  | Volumen | 20 |  |  | 1 | m3 |  |  | 2400 | kg/m3 | 100 | 17 01 01 - Beton | 17 01 01:1 |  | F1 - Gebunden mit Kalk | f1:1
bc0d45c1-9397-4637-9f47-eaf54c189428 | 1748 | Schotter | Schotter, auch als künstlicher Kies bezeichnet, wird durch Abbau und Zerkleinerung gewonnen. Er wird hauptsächlich für die Betonherstellung und den Straßenbau verwendet. Nach Gebrauch können 75 % des Materials downcycelt werden, 25 % werden auf Deponien entsorgt. Dieser Datensatz gilt pro Kilogramm (kg) und berücksichtigt die Herstellung und Entsorgung bei einer Dichte von 1.400 kg/m³. |  |  |  | Volumen | 20 |  |  | 1 | m3 |  |  | 1400 | kg/m3 | 15 | 17 05 - Boden (einschließlich Aushub von verunreinigten Standorten), Steine und Baggergut | 17 05:1 |  | E3 - Kalkstein (außer Marmor) | e3:1
acbd3fc8-2bda-4f15-8892-42ad1903bd4b | 1913 | Schotter 0/2 (getrocknet) | Schotter, auch Kies genannt, wird durch Abbau, Zerkleinerung und anschließende Trocknung hergestellt. Er wird hauptsächlich für die Betonherstellung und den Straßenbau verwendet. Nach Gebrauch können 75 % des Materials downcycelt werden, 25 % werden auf Deponien entsorgt. Dieser Datensatz gilt pro Kilogramm (kg) und berücksichtigt die Herstellung und Entsorgung bei einer Dichte von 1.320 kg/m³. |  |  |  | Volumen | 20 |  |  | 1 | m3 |  |  | 1320 | kg/m3 | 15 | 17 05 - Boden (einschließlich Aushub von verunreinigten Standorten), Steine und Baggergut | 17 05:1 |  | E9 - Anderer Naturstein | e9:1
ee9dc33f-6dbf-4feb-bfc3-a4dbfa2ac9e9 | 472 | Estrich - Trockenbodenplatten | Trockenestrich-Gipsfaserplatten sind mit Holzfasern verstärkte Gipskartonplatten ohne Kartonbeschichtung. Sie werden als Alternative zu herkömmlichem Estrich verwendet, um eine ebene Oberfläche für Bodenbeläge zu schaffen. Nach Gebrauch werden die Platten auf Deponien entsorgt. Dieser Datensatz gilt pro Quadratmeter (m²) und berücksichtigt die Herstellung und Entsorgung des Materials. Das Produkt hat ein Flächengewicht von 24,07 kg/m² und ist in der Regel 25 mm dick. |  |  |  | Fläche | 40 |  |  | 1 | m2 | 0.025 | m | 24.07 | kg/m2 | 100 | 17 08 - Baustoffe auf Gipsbasis(85%),17 02 01 - Holz(15%) | 17 08:0,85;17 02 01:0,15 |  | R2 - Gips(85%),J1 - Auf Basis von Holzfasern, Holzwolle(15%) | r2:0,85;j1:0,15
cc7ffb69-46e9-4a68-8c86-22c1a91b0671 | 81 | Kies | Kies wird durch Abbau und Zerkleinerung von Steinen gewonnen. Er wird hauptsächlich für die Betonherstellung und den Straßenbau verwendet. Nach Gebrauch können 75 % des Materials downcycelt werden, 25 % werden auf Deponien entsorgt. Dieser Datensatz gilt pro Kilogramm (kg) und berücksichtigt die Herstellung und Entsorgung bei einer Dichte von 1.850 kg/m³. |  |  |  | Volumen | 20 |  |  | 1 | m3 |  |  | 1850 | kg/m3 | 15 | 17 05 - Boden (einschließlich Aushub von verunreinigten Standorten), Steine und Baggergut | 17 05:1 |  | E4 - Sandstein | e4:1
05a4c56e-42c4-4072-ad4f-92faf0c6f432 | 203 | HPL-Platte | HPL-Platten sind hochverdichtete Flachlaminate mit einer pigmentierten Melaminharzbeschichtung auf Basis von thermisch härtenden Harzen, die unter hohem Druck und hoher Temperatur mit Holzfasern verpresst werden. Sie werden für Innenwandverkleidungen und Bodenbeläge verwendet. Nach Gebrauch werden die Platten verbrannt. Dieser Datensatz gilt pro Kubikmeter (m³) und berücksichtigt die Herstellung und Entsorgung bei einer Dichte von 1.400 kg/m³. |  |  |  | Volumen | 20 |  |  | 1 | m3 |  |  | 1400 | kg/m3 | 20 | 17 02 01 - Holz(60%),17 09 - Sonstige Bau- und Abbruchabfälle(40%) | 17 02 01:0,6;17 09:0,4 |  | J2 - Papier(60%),T3 - Klebstoff, Klebeband(40%) | j2:0,6;t3:0,4
eddc3840-0438-479e-adc7-8f281ff021c5 | 1590 | Laminat | Laminat ist ein Material, das aus mehreren Schichten Papier oder Gewebe besteht, die mit Harz verbunden sind. Es wird häufig als dekorative Oberfläche für Möbel, Fußböden und Wandverkleidungen verwendet. Der Datensatz gilt pro Quadratmeter (m²) und umfasst die Herstellung und Entsorgung mit einem Flächengewicht von ca. 7,45 kg/m² und einer Dicke von 8,5 mm. |  |  |  | Fläche | 40 |  |  | 1 | m2 | 0.0085 | m | 7.45 | kg/m2 | 20 | 17 02 01 - Holz | 17 02 01:1 |  | I4 - Leimholz | i4:1
16bbceb9-eb7a-4b63-aa20-ee5d9af31604 | 392 | Glas - Verbundsicherheitsglas | Verbundsicherheitsglas besteht aus zwei oder mehr Glasscheiben, die durch eine Zwischenschicht miteinander verbunden sind, die ein Zerbrechen des Glases verhindert. Nach Gebrauch wird das Material größtenteils downcycelt und 5 % werden recycelt. Dieser Datensatz gilt pro Quadratmeter (m²) und berücksichtigt die Herstellung, Verwendung und Entsorgung der Materialien. Das Produkt hat ein Flächengewicht von 31,63 kg/m² und eine typische Dicke von 10 mm. |  |  |  | Fläche | 40 |  |  | 1 | m2 | 0.01 | m | 31.63 | kg/m2 | 30 | 17 02 02 - Glas | 17 02 02:1 |  | O8 - Sicherheitsglas | o8:1
b63eb80c-cb3a-4c2c-a09b-8f4e4fa80229 | 1572 | Blähton-Hohlblockstein aus Beton | Der Hohlblock aus Blähton basiert auf Blähton in einer Betonmischung. Nach Gebrauch wird das Material teilweise zu Zuschlagstoffen downcycelt und teilweise auf Deponien entsorgt. Dieser Datensatz gilt pro Kubikmeter (m³) und berücksichtigt die Herstellung und Entsorgung bei einer Dichte von 1.601 kg/m³. |  |  |  | Volumen | 20 |  |  | 1 | m3 |  |  | 1601 | kg/m3 | 100 | 17 01 02 - Ziegel | 17 01 02:1 |  | G9 - Anderer Ton | g9:1
47d7eb86-3ac5-4d78-a022-25236c70afd2 | 2022 | Platte - Leichte Holzfaser | Die Platte enthält Holzfasern und thermisch aushärtende Bindemittel sowie weitere Zusatzstoffe und hat eine geringere Dichte als herkömmliche Faserplatten. Sie wird im Innenausbau verwendet, vorzugsweise als Wand- oder Deckenverkleidung zur Wärme- und Schalldämmung. Nach Gebrauch werden die Platten überwiegend verbrannt. Dieser Datensatz gilt pro Kubikmeter (m³) und berücksichtigt die Herstellung und Entsorgung der Platten bei einer Dichte von 360 kg/m³. |  |  |  | Volumen | 20 |  |  | 1 | m3 |  |  | 360 | kg/m3 | 100 | 17 01 01 - Beton(54%),17 09 - Sonstige Bau- und Abbruchabfälle(12%),17 02 01 - Holz(34%) | 17 01 01:0,54;17 09:0,12;17 02 01:0,34 |  | Q1 - Kalk(54%),W4 - Wasser(11%),I9 - Anderes Holz(34%),T3 - Klebstoff, Klebeband(1%) | q1:0,54;w4:0,11;i9:0,34;t3:0,01
c4a96171-9728-4796-a74d-1e9036466294 | 1742 | Mörtel - Kalkzement | Kalkzementmörtel ist eine Mischung aus Kalk, Zement, Sand und Wasser, die für Mauerwerks- und Verputzarbeiten verwendet wird. Zu den gängigen Anwendungen gehören Maurerarbeiten, Steinmauerwerk sowie Innen- und Außenputz. Der Datensatz gilt pro Kubikmeter (m³) und umfasst die Herstellung und Entsorgung mit einem Flächengewicht von ca. 1800,00 kg/m³. |  |  |  | Volumen | 20 |  |  | 1 | m3 |  |  | 1800 | kg/m3 | 45 | 17 05 - Boden (einschließlich Aushub von verunreinigten Standorten), Steine und Baggergut(80%),17 01 01 - Beton(20%) | 17 05:0,8;17 01 01:0,2 |  | E4 - Sandstein(80%),Q3 - Hybridbindemittel (Kalk + Zement)(20%) | e4:0,8;q3:0,2
65178bc1-bac2-4e12-8d32-4180a69017f9 | 596 | Melaminbeschichtete Spanplatten | Melaminbeschichtete Spanplatten sind Verbundwerkstoffe, die aus Spanplatten bestehen, die mit einer Schicht Melaminharz überzogen sind. Zu den gängigen Anwendungen gehören Möbel, Schränke und Innenwandverkleidungen. Der Datensatz gilt pro Kubikmeter (m³) und umfasst die Herstellung und Entsorgung bei einer Grammatur von ca. 633,29 kg/m³. |  |  |  | Volumen | 20 |  |  | 1 | m3 |  |  | 633.29 | kg/m3 | 30 | 17 02 01 - Holz(83,8%),17 09 - Sonstige Bau- und Abbruchabfälle(16,2%) | 17 02 01:0,838;17 09:0,162 |  | I9 - Anderes Holz(83,8%),W4 - Wasser(5,8999999999999995%),T3 - Klebstoff, Klebeband(8,200000000000001%),Y - VERBUNDWERKSTOFF(2,1%) | i9:0,838;w4:0,059;t3:0,082;y:0,021
5d215db9-b324-4130-a86a-0661ebab6ade | 34 | Dämmung - Mineralwolle (Fassade) | Mineralwolle wird aus sedimentären oder magmatischen Gesteinen (hauptsächlich Basalt) und verschiedenen recycelten Materialien hergestellt und zur Wärmedämmung von Fassaden verwendet. Nach Gebrauch wird das Material hauptsächlich auf Deponien entsorgt. Dieser Datensatz gilt pro Kubikmeter (m³) und berücksichtigt die Herstellung und Entsorgung bei einer Dichte von 46,25 kg/m³. |  |  |  | Volumen | 20 |  |  | 1 | m3 |  |  | 46.25 | kg/m3 | 100 | 17 06 - Dämmmaterial und asbesthaltige Baustoffe | 17 06:1 |  | M1 - Material auf Basis von Mineralfasern oder Mineralwolle | m1:1
1442caad-c277-419b-9b05-ff3bda172117 | 51 | Dämmung - Mineralwolle (Schrägdach) | Mineralwolle wird aus sedimentären oder magmatischen Gesteinen (hauptsächlich Basalt) und verschiedenen recycelten Materialien hergestellt und zur Wärmedämmung von Schrägdächern verwendet. Nach Gebrauch wird das Material hauptsächlich auf Deponien entsorgt. Dieser Datensatz gilt pro Kubikmeter (m³) und berücksichtigt die Herstellung und Entsorgung bei einer Dichte von 30 kg/m³. |  |  |  | Volumen | 20 |  |  | 1 | m3 |  |  | 30 | kg/m3 | 100 | 17 06 - Dämmmaterial und asbesthaltige Baustoffe | 17 06:1 |  | M1 - Material auf Basis von Mineralfasern oder Mineralwolle | m1:1
afbc3e73-ac1f-4c6f-9f18-bc141e866bb7 | 55 | Dämmung - Holzfaser (Nassverfahren) | Holzfaserdämmung (Nassverfahren) ist ein natürlicher Wärme- und Schalldämmstoff aus Holzfasern, die mit wasserbasierten Klebstoffen gebunden werden. Zu den gängigen Anwendungsbereichen gehören die Dämmung von Wänden, Dächern und Böden. Der Datensatz gilt pro Kubikmeter (m³) und umfasst die Herstellung und Entsorgung mit einer Grammatur von ca. 160,00 kg/m³. |  |  |  | Volumen | 20 |  |  | 1 | m3 |  |  | 160 | kg/m3 | 40 | 17 02 01 - Holz(89%),17 09 - Sonstige Bau- und Abbruchabfälle(11%) | 17 02 01:0,89;17 09:0,11 |  | I9 - Anderes Holz(89%),T3 - Klebstoff, Klebeband(8%),U6 - Wasserabweisendes Mittel(3%) | i9:0,89;t3:0,08;u6:0,03
4b54d320-e055-4cf6-a8e1-4d37cf6bf975 | 83 | Bodenbelag - Kautschuk (Synthetik) | Gummibodenbelag auf Basis des synthetischen Materials, der verschiedene Funktionen erfüllt (akustisch, statisch, rutschhemmend, pflegeleicht usw.). Nach Gebrauch wird das Material verbrannt. Dieser Datensatz gilt pro Quadratmeter (m²) und berücksichtigt die Herstellung und Entsorgung der Materialien. Das Produkt hat ein Gewicht von 4,82 kg/m² und eine typische Dicke von 3,6 mm. |  |  |  | Fläche | 40 |  |  | 1 | m2 | 0.00355 | m | 4.82 | kg/m2 | 20 | 17 09 - Sonstige Bau- und Abbruchabfälle(31,000000000000007%),17 05 - Boden (einschließlich Aushub von verunreinigten Standorten), Steine und Baggergut(69%) | 17 09:0,31000000000000005;17 05:0,69 |  | N5 - Kautschuk (Elastomer), natürlich und synthetisch(26%),E9 - Anderer Naturstein(69%),V2 - Pigment, Farbstoff(3,5000000000000004%),T3 - Klebstoff, Klebeband(1,5%) | n5:0,26;e9:0,69;v2:0,035;t3:0,015
ff844c58-1905-473b-a120-21983445d6e9 | 389 | Schrauben - Rostfreier Stahl | Zur Befestigung werden Edelstahlschrauben verwendet. Sie sind sowohl für den Innen- als auch für den Außenbereich geeignet, insbesondere in Bereichen, die Feuchtigkeit oder rauen Bedingungen ausgesetzt sind. Der Datensatz gilt pro Kilogramm (kg) und umfasst die Herstellung und Entsorgung mit einer Grammatur von ca. 7850,00 kg/m³. |  |  |  | Volumen | 20 |  |  | 1 | m3 |  |  | 7850 | kg/m3 | 100 | 17 04 05 - Eisen und Stahl | 17 04 05:1 |  | H2 - Stahl | h2:1
e974c730-bf7c-4b34-85ae-dd3259104067 | 458 | Sandwichpanel - Stahlverkleideter Mineralwollkern | Sandwichplatten (Stahlblech mit Mineralwollekern) sind vorgefertigte Elemente, die für tragende, selbsttragende und nichttragende Anwendungen in Dach-, Wand- und Deckenkonstruktionen verwendet werden können. Der Datensatz gilt pro Quadratmeter (m²) und umfasst die Herstellung und Entsorgung bei einer Grammatur von ca. 5,15 kg/m³ und einer Dicke von 115,00 mm. |  |  |  | Fläche | 40 |  |  | 1 | m2 | 0.115 | m | 5.1536 | kg/m2 | 40 | 17 02 03 - Kunststoff(35%),17 04 05 - Eisen und Stahl(65%) | 17 02 03:0,35;17 04 05:0,65 |  | N6 - Kunststoff, elastisches Materiali auf Basis synthetischer Fasern(35%),H2 - Stahl(65%) | n6:0,35;h2:0,65
4b851226-018b-4eff-bdf8-2f2ccf0e5deb | 173 | Gummigranulat-Matte | Böden aus Gummigranulat werden im Außenbereich als Fallschutzflächen für Sportplätze und Spielplätze sowie als elastische Beläge für Terrassen, Wege und Gehflächen verwendet, sind aber auch für den Innenbereich, beispielsweise in Kindergärten, geeignet. Der Datensatz gilt pro Quadratmeter (m²) und umfasst die Herstellung und Entsorgung bei einem Flächengewicht von ca. 3,82 kg/m³ und einer Dicke von 4 mm. |  |  |  | Fläche | 40 |  |  | 1 | m2 | 0.004 | m | 3.82 | kg/m2 | 30 | 17 09 - Sonstige Bau- und Abbruchabfälle | 17 09:1 |  | N5 - Kautschuk (Elastomer), natürlich und synthetisch | n5:1
0ed01da1-ed42-499b-8902-34d738ecd844 | 1606 | Dämmung - PU-Dämmplatten mit 50 µm Aluminium-Deckschicht | PU-Dämmplatten mit einer 50 µm starken Aluminiumdeckschicht bestehen aus einem starren Polyurethanschaumkern, der mit einer dünnen Aluminiumschicht laminiert ist. Sie werden häufig im Bauwesen zur Dämmung von Wänden, Dächern und Böden verwendet. Der Datensatz gilt pro Quadratmeter (m²) und umfasst die Herstellung und Entsorgung bei einer Grammatur von ca. 0,12 kg/m² und einer Dicke von 120 mm. |  |  |  | Fläche | 40 |  |  | 1 | m2 | 0.12 | m | 0.12 | kg/m2 | 40 | 17 02 03 - Kunststoff(93,27%),17 04 02 - Aluminium(6,7299999999999995%) | 17 02 03:0,9327;17 04 02:0,0673 |  | N6 - Kunststoff, elastisches Materiali auf Basis synthetischer Fasern(93,27%),H4 - Aluminium, Aluminiumlegierung(6,7299999999999995%) | n6:0,9327;h4:0,0673
d1743d05-adf3-4edf-8ada-2519cfb8b154 | 68 | Grundierung - Siliconharz | Silikonharzgrundierung ist ein Produkt zur Oberflächenvorbereitung, das zur Verbesserung der Haftung von Beschichtungen, Farben und Dichtungsmassen verwendet wird. Es eignet sich für eine Vielzahl von Oberflächen, darunter Beton, Metall und Mauerwerk, insbesondere im Außenbereich. Der Datensatz gilt pro Kilogramm (kg) und umfasst die Herstellung und Entsorgung mit einer Grammatur von ca. 1550,00 kg/m³. |  |  |  | Volumen | 20 |  |  | 1 | m3 |  |  | 1550 | kg/m3 | 30 | 17 09 - Sonstige Bau- und Abbruchabfälle | 17 09:1 |  | V9 - Anderes Farbmittel | v9:1
60d56821-895c-4dd8-afcd-cf4a4638bc1a | 578 | Spannstahl für vorgespannten Beton | Vorgespannter Stahl wird häufig beim Bau von Brücken, Trägern und Platten verwendet, wo er zur Verhinderung von Rissen und zur Verbesserung der Tragfähigkeit und Haltbarkeit der Betonkonstruktion beiträgt. Der Datensatz gilt pro Kilogramm (kg) und umfasst die Herstellung und Entsorgung bei einer Grammatur von ca. 7810,00 kg/m³. |  |  |  | Volumen | 20 |  |  | 1 | m3 |  |  | 7810 | kg/m3 | 100 | 17 04 05 - Eisen und Stahl | 17 04 05:1 |  | H2 - Stahl | h2:1
50afb698-11e6-4b7b-814f-79d4b0a8b08c | 96 | Platte - Sperrholz | Sperrholz wird aus dünnen Holzfurnieren hergestellt, die so aufeinander gestapelt und verleimt sind, dass die Maserung jeder Schicht in unterschiedliche Richtungen verläuft. Es wird für Wandverkleidungen, Fußböden und Verkleidungen verwendet. Nach Gebrauch werden die Platten hauptsächlich verbrannt. Dieser Datensatz gilt pro Kubikmeter (m³) und berücksichtigt die Herstellung und Entsorgung der Platten mit einer Dichte von 490,60 kg/m³. |  |  |  | Volumen | 20 |  |  | 1 | m3 |  |  | 490.6 | kg/m3 | 20 | 17 02 01 - Holz(87,9%),17 09 - Sonstige Bau- und Abbruchabfälle(12,1%) | 17 02 01:0,879;17 09:0,121 |  | I9 - Anderes Holz(87,9%),W4 - Wasser(10,5%),T3 - Klebstoff, Klebeband(1,6%) | i9:0,879;w4:0,105;t3:0,016
f3efa045-c18b-494c-a21c-016b36591a69 | 17 | Platte - Oriented strand board (OSB) | Oriented Strand Boards (OSB) sind plattenförmige Holzwerkstoffe auf Basis von großen Spänen, sogenannten Strands. Neben den Strands bestehen OSB aus thermisch aushärtenden Bindemitteln. OSB-Platten werden als Bauplatten in Form von Wand- oder Dachverkleidungen, als Verlegeplatten auf dem Boden, für Regale, Gestelle, Verpackungen und als Betonverschalungen verwendet. Nach Gebrauch werden die Platten hauptsächlich verbrannt. Dieser Datensatz gilt pro Kubikmeter (m³) und berücksichtigt die Herstellung und Entsorgung der Platten bei einer Dichte von 600 kg/m³. |  |  |  | Volumen | 20 |  |  | 1 | m3 |  |  | 600 | kg/m3 | 30 | 17 02 01 - Holz(88,5%),17 09 - Sonstige Bau- und Abbruchabfälle(11,5%) | 17 02 01:0,885;17 09:0,115 |  | I9 - Anderes Holz(88,5%),W4 - Wasser(4,5%),T3 - Klebstoff, Klebeband(7,000000000000001%) | i9:0,885;w4:0,045;t3:0,07
95b83af6-e82b-4f1d-8550-db0b014da2b6 | 1735 | Holz - Oregon Kiefer | Oregon-Kiefer wird häufig im Bauwesen für Rahmenkonstruktionen, Fußböden und strukturelle Anwendungen verwendet. Es wird auch in der Möbelherstellung, Sperrholzproduktion und für Außenanwendungen wie Terrassendielen, Verkleidungen und Landschaftsgestaltung verwendet. Nach Gebrauch kann es recycelt, wiederverwendet oder als erneuerbare Energiequelle verbrannt werden. Der Datensatz gilt pro Kubikmeter (m³) und umfasst die Produktion und Entsorgung mit einer Grammatur von ca. 530 kg/m³. |  |  |  | Volumen | 20 |  |  | 1 | m3 |  |  | 530 | kg/m3 | 20 | 17 02 01 - Holz | 17 02 01:1 |  | I2 - Nadelholz (behandelt) | i2:1
d53ec307-8f90-4952-9f5e-a5b8d0499bb0 | 56 | Naturstein, flexibel - Innenbereich | Flexibler Naturstein für den Innenbereich wird aus Natursteinverblendern hergestellt. Zu den gängigen Anwendungen zählen Wandverkleidungen, Dekorplatten und Möbeloberflächen. Der Datensatz gilt pro Quadratmeter (m²) und umfasst die Herstellung und Entsorgung bei einem Flächengewicht von ca. 52,00 kg/m² und einer Dicke von 20,00 mm. |  |  |  | Fläche | 40 |  |  | 1 | m2 | 0.02 | m | 52 | kg/m2 | 100 | 17 05 - Boden (einschließlich Aushub von verunreinigten Standorten), Steine und Baggergut | 17 05:1 |  | E3 - Kalkstein (außer Marmor) | e3:1
cda8c61f-3bbe-4466-9386-0982dd5ee100 | 1753 | Blech - Stahl, pulverbeschichtet | Pulverbeschichtete Stahlbleche sind Stahlplatten, die mit einer dauerhaften, schützenden Pulverbeschichtung versehen und anschließend durch Hitze ausgehärtet wurden. Sie werden im Außenbereich für Dächer, Verkleidungen und architektonische Elemente verwendet. Der Datensatz gilt pro Kilogramm (kg) und umfasst die Herstellung und Entsorgung bei einer Grammatur von ca. 7130 kg/m³. |  |  |  | Volumen | 20 |  |  | 1 | m3 |  |  | 7900 | kg/m3 | 100 | 17 04 05 - Eisen und Stahl | 17 04 05:1 |  | H2 - Stahl | h2:1
999be923-a520-4c60-8683-d3efae418086 | N330 | Holz - Fichte | Fichtenholz wird häufig im Bauwesen, in der Möbelherstellung, im Tischlerhandwerk, für Fußböden, Sperrholz und Furnier sowie zur Herstellung von Holzpaletten, Kisten, Leisten, Verkleidungen und Außenkonstruktionen wie Zäunen und Terrassendielen verwendet. Nach seiner Verwendung kann es recycelt, wiederverwendet oder als erneuerbare Energiequelle verbrannt werden. Der Datensatz gilt pro Kubikmeter (m³) und umfasst die Produktion und Entsorgung mit einem Gewicht von ca. 482 kg/m³. |  |  |  | Volumen | 20 |  |  | 1 | m3 |  |  | 481.6 | kg/m3 | 20
d0984d99-2ec9-4604-88a1-f3b16b867ff4 | L56 | Stahlbeton (C30/37, 1 % Bewehrung) | Beton der Druckfestigkeitsklasse C30/37 mit 1 Vol.-% Bewehrung |  |  |  | Volumen | 20 |  |  | 1 | m3 |  |  | 2454.5 | kg/m3 | 100 | 17 01 01 - Beton(96,80179262578936%),17 04 05 - Eisen und Stahl(3,1982073742106336%) | 17 01 01:0,9680179262578936;17 04 05:0,031982073742106334 |  | F1 - Gebunden mit Kalk(96,80179262578936%),H2 - Stahl(3,1982073742106336%) | f1:0,9680179262578936;h2:0,031982073742106334
02a08606-e935-468f-8197-fa7285da3d45 | NL7599 | Stahlbeton (C12/15, 5 % Bewehrung) | Beton der Druckfestigkeitsklasse C12/15 mit 5 Vol.-% Bewehrung |  |  |  | Volumen | 20 |  |  | 1 | m3 |  |  | 2672.5 | kg/m3 | 100 | 17 01 01 - Beton(85,3133769878391%),17 04 05 - Eisen und Stahl(14,686623012160899%) | 17 01 01:0,8531337698783911;17 04 05:0,146866230121609 |  | F1 - Gebunden mit Kalk(85,3133769878391%),H2 - Stahl(14,686623012160899%) | f1:0,8531337698783911;h2:0,146866230121609
95304ef1-9383-4817-a3dd-a6789b0a7daf | NL7604 | Stahlbeton (C20/25, 5 % Bewehrung) | Beton der Druckfestigkeitsklasse C20/25 mit 5 Vol.-% Bewehrung |  |  |  | Volumen | 20 |  |  | 1 | m3 |  |  | 2672.5 | kg/m3 | 100 | 17 01 01 - Beton(85,3133769878391%),17 04 05 - Eisen und Stahl(14,686623012160899%) | 17 01 01:0,8531337698783911;17 04 05:0,146866230121609 |  | F1 - Gebunden mit Kalk(85,3133769878391%),H2 - Stahl(14,686623012160899%) | f1:0,8531337698783911;h2:0,146866230121609
9cdd9fa8-09a4-4e26-be7e-1a1f482389a0 | NL7614 | Stahlbeton (C35/45, 5 % Bewehrung) | Beton der Druckfestigkeitsklasse C35/45 mit 5 Vol.-% Bewehrung |  |  |  | Volumen | 20 |  |  | 1 | m3 |  |  | 2672.5 | kg/m3 | 100 | 17 01 01 - Beton(85,3133769878391%),17 04 05 - Eisen und Stahl(14,686623012160899%) | 17 01 01:0,8531337698783911;17 04 05:0,146866230121609 |  | F1 - Gebunden mit Kalk(85,3133769878391%),H2 - Stahl(14,686623012160899%) | f1:0,8531337698783911;h2:0,146866230121609
51a429b5-aa47-423e-beb6-25b942813616 | NL7617 | Stahlbeton (C45/55, 3 % Bewehrung) | Beton der Druckfestigkeitsklasse C45/55 mit 3 Vol.-% Bewehrung |  |  |  | Volumen | 20 |  |  | 1 | m3 |  |  | 2563.5 | kg/m3 | 100 | 17 04 05 - Eisen und Stahl(9,186658864833236%),17 01 01 - Beton(90,81334113516677%) | 17 04 05:0,09186658864833236;17 01 01:0,9081334113516677 |  | H2 - Stahl(9,186658864833236%),F1 - Gebunden mit Kalk(90,81334113516677%) | h2:0,09186658864833236;f1:0,9081334113516677
f2d897e1-7b14-4745-9631-e8009c88f61d | NL7620 | Stahlbeton (C50/60, 1 % Bewehrung) | Beton der Druckfestigkeitsklasse C50/60 mit 1 Vol.-% Bewehrung |  |  |  | Volumen | 20 |  |  | 1 | m3 |  |  | 2454.5 | kg/m3 | 100 | 17 01 01 - Beton(96,80179262578936%),17 04 05 - Eisen und Stahl(3,1982073742106336%) | 17 01 01:0,9680179262578936;17 04 05:0,031982073742106334 |  | F1 - Gebunden mit Kalk(96,80179262578936%),H2 - Stahl(3,1982073742106336%) | f1:0,9680179262578936;h2:0,031982073742106334
6ec40eef-dca5-4566-8283-d7e6d2f40a92 | L1284 | Stahlbeton (C50/60, 2 % Bewehrung) | Beton der Druckfestigkeitsklasse C50/60 mit 2 Vol.-% Bewehrung |  |  |  | Volumen | 20 |  |  | 1 | m3 |  |  | 2509 | kg/m3 | 100 | 17 01 01 - Beton(93,74252690314866%),17 04 05 - Eisen und Stahl(6,257473096851335%) | 17 01 01:0,9374252690314866;17 04 05:0,06257473096851335 |  | F1 - Gebunden mit Kalk(93,74252690314866%),H2 - Stahl(6,257473096851335%) | f1:0,9374252690314866;h2:0,06257473096851335
6e9a3655-ddbd-41ca-b79a-8fbc427a6ade | NL7624 | Stahlbeton (C50/60, 5 % Bewehrung) | Beton der Druckfestigkeitsklasse C50/60 mit 5 Vol.-% Bewehrung |  |  |  | Volumen | 20 |  |  | 1 | m3 |  |  | 2672.5 | kg/m3 | 100 | 17 01 01 - Beton(85,3133769878391%),17 04 05 - Eisen und Stahl(14,686623012160899%) | 17 01 01:0,8531337698783911;17 04 05:0,146866230121609 |  | F1 - Gebunden mit Kalk(85,3133769878391%),H2 - Stahl(14,686623012160899%) | f1:0,8531337698783911;h2:0,146866230121609
f52a1731-ef6b-401b-9882-eda6bb90c8b4 | L3623 | Stahlträger HEA 200 | Stahlträger mit einem HEA 200-Profil. Der Datensatz stellt einen quaderförmigen Stahlträger dar, der zu 14,16 % aus Stahl und zu 85,84 % aus Luft pro laufendem Meter besteht. |  |  |  | Länge | 50 |  |  | 1 | m | 0.038 | m2 | 42.2393 | kg/m | 100 | 17 04 05 - Eisen und Stahl | 17 04 05:1 |  | H2 - Stahl | h2:1
416812fb-1793-43d4-bf4d-0069793eab76 | L3648 | Stahlträger HEB 140 | Stahlträger mit einem HEB 140-Profil. Der Datensatz stellt einen quaderförmigen Stahlträger dar, der zu 21,94 % aus Stahl und zu 78,06 % aus Luft pro laufendem Meter besteht. |  |  |  | Länge | 50 |  |  | 1 | m | 0.0196 | m2 | 33.7569 | kg/m | 100 | 17 04 05 - Eisen und Stahl | 17 04 05:1 |  | H2 - Stahl | h2:1
3db17d4c-8834-4629-96f5-ab34f6853d55 | L3653 | Stahlträger HEB 240 | Stahlträger mit einem HEB 240-Profil. Der Datensatz stellt einen quaderförmigen Stahlträger dar, der zu 18,4 % aus Stahl und zu 81,6 % aus Luft pro laufendem Meter besteht. |  |  |  | Länge | 50 |  |  | 1 | m | 0.0576 | m2 | 83.1974 | kg/m | 100 | 17 04 05 - Eisen und Stahl | 17 04 05:1 |  | H2 - Stahl | h2:1
8eec9fbc-090a-401a-81cd-dcd6c35464d5 | L3659 | Stahlträger HEB 360 | Stahlträger mit einem HEB 360-Profil. Der Datensatz stellt einen quaderförmigen Stahlträger dar, der zu 16,72 % aus Stahl und zu 83,28 % aus Luft pro laufendem Meter besteht. |  |  |  | Länge | 50 |  |  | 1 | m | 0.108 | m2 | 141.7522 | kg/m | 100 | 17 04 05 - Eisen und Stahl | 17 04 05:1 |  | H2 - Stahl | h2:1
37808db1-9544-46bb-9e6c-a8e66125cdc5 | L3667 | Stahlträger HEB 800 | Stahlträger mit einem HEB 800-Profil. Der Datensatz stellt einen quaderförmigen Stahlträger dar, der zu 13,93 % aus Stahl und zu 86,07 % aus Luft pro laufendem Meter besteht. |  |  |  | Länge | 50 |  |  | 1 | m | 0.24 | m2 | 262.4412 | kg/m | 100 | 17 04 05 - Eisen und Stahl | 17 04 05:1 |  | H2 - Stahl | h2:1
add51ae3-f5d6-4ec7-b42d-b0f7fd40d47c | L3673 | Stahlträger HEM 160 | Stahlträger mit einem HEM 160-Profil. Der Datensatz stellt einen quaderförmigen Stahlträger dar, der zu 32,5 % aus Stahl und zu 67,5 % aus Luft pro laufendem Meter besteht. |  |  |  | Länge | 50 |  |  | 1 | m | 0.02988 | m2 | 76.2314 | kg/m | 100 | 17 04 05 - Eisen und Stahl | 17 04 05:1 |  | H2 - Stahl | h2:1
e16b078a-3d5f-4ba5-8978-be347616506a | L3678 | Stahlträger HEM 260 | Stahlträger mit einem HEM 260-Profil. Der Datensatz stellt einen quaderförmigen Stahlträger dar, der zu 28,26 % aus Stahl und zu 71,74 % aus Luft pro laufendem Meter besteht. |  |  |  | Länge | 50 |  |  | 1 | m | 0.07772 | m2 | 172.4148 | kg/m | 100 | 17 04 05 - Eisen und Stahl | 17 04 05:1 |  | H2 - Stahl | h2:1
6b9ab51c-09f8-4040-98c2-1254f70293fe | L3680 | Stahlträger HEM 300 | Stahlträger mit einem HEM 300-Profil. Der Datensatz stellt einen quaderförmigen Stahlträger dar, der zu 28,76 % aus Stahl und zu 71,24 % aus Luft pro laufendem Meter besteht. |  |  |  | Länge | 50 |  |  | 1 | m | 0.1054 | m2 | 237.9574 | kg/m | 100 | 17 04 05 - Eisen und Stahl | 17 04 05:1 |  | H2 - Stahl | h2:1
0abb05b5-d42c-4742-9c0b-b68fe4d81794 | L3691 | Stahlträger HEM 800 | Stahlträger mit einem HEM 800-Profil. Der Datensatz stellt einen quaderförmigen Stahlträger dar, der zu 16,39 % aus Stahl und zu 83,61 % aus Luft pro laufendem Meter besteht. |  |  |  | Länge | 50 |  |  | 1 | m | 0.24664 | m2 | 317.3333 | kg/m | 100 | 17 04 05 - Eisen und Stahl | 17 04 05:1 |  | H2 - Stahl | h2:1
463f57a6-b2e7-4006-aab1-a8a6c3b6ac54 | L3713 | Stahlträger IPE 550 | Stahlträger mit einem IPE 550-Profil. Der Datensatz stellt einen quaderförmigen Stahlträger dar, der zu 11,64 % aus Stahl und zu 88,36 % aus Luft pro laufendem Meter besteht. |  |  |  | Länge | 50 |  |  | 1 | m | 0.1155 | m2 | 105.537 | kg/m | 100 | 17 04 05 - Eisen und Stahl | 17 04 05:1 |  | H2 - Stahl | h2:1
c0cf8874-46da-407c-a40e-ccb12deabf68 | L3728 | Stahlträger INP 320 | Stahlträger mit einem INP 320-Profil. Der Datensatz stellt einen quaderförmigen Stahlträger dar, der zu 18,54 % aus Stahl und zu 81,46 % aus Luft pro laufendem Meter besteht. |  |  |  | Länge | 50 |  |  | 1 | m | 0.04192 | m2 | 61.0099 | kg/m | 100 | 17 04 05 - Eisen und Stahl | 17 04 05:1 |  | H2 - Stahl | h2:1
b7a3eb2b-750c-4e30-b76e-5fc9a95c16d2 | L3738 | Stahlträger UPE 80 | Stahlträger mit einem UPE 80-Profil. Der Datensatz stellt einen quaderförmigen Stahlträger dar, der zu 25,25 % aus Stahl und zu 74,75 % aus Luft pro laufendem Meter besteht. |  |  |  | Länge | 50 |  |  | 1 | m | 0.004 | m2 | 7.9285 | kg/m | 100 | 17 04 05 - Eisen und Stahl | 17 04 05:1 |  | H2 - Stahl | h2:1
f74b96ca-671f-4f3a-be9d-8ad4966df27c | L3739 | Stahlträger UPE 100 | Stahlträger mit einem UPE 100-Profil. Der Datensatz stellt einen quaderförmigen Stahlträger dar, der zu 22,73 % aus Stahl und zu 77,27 % aus Luft pro laufendem Meter besteht. |  |  |  | Länge | 50 |  |  | 1 | m | 0.0055 | m2 | 9.8137 | kg/m | 100 | 17 04 05 - Eisen und Stahl | 17 04 05:1 |  | H2 - Stahl | h2:1
85e379c5-c266-436e-8fa8-d4d64a2ae05d | L3754 | Stahlträger UNP 65 | Stahlträger mit einem UNP 65-Profil. Der Datensatz stellt einen quaderförmigen Stahlträger dar, der zu 33,08 % aus Stahl und zu 66,92 % aus Luft pro laufendem Meter besteht. |  |  |  | Länge | 50 |  |  | 1 | m | 0.00273 | m2 | 7.0892 | kg/m | 100 | 17 04 05 - Eisen und Stahl | 17 04 05:1 |  | H2 - Stahl | h2:1
d4fbed3f-46dd-4195-b6a6-850a64a5b4e7 | L3760 | Stahlträger UNP 180 | Stahlträger mit einem UNP 180-Profil. Der Datensatz stellt einen quaderförmigen Stahlträger dar, der zu 22,22 % aus Stahl und zu 77,78 % aus Luft pro laufendem Meter besteht. |  |  |  | Länge | 50 |  |  | 1 | m | 0.0126 | m2 | 21.9778 | kg/m | 100 | 17 04 05 - Eisen und Stahl | 17 04 05:1 |  | H2 - Stahl | h2:1
91de67bf-d88b-4206-b2e2-0c6eeff79217 | L3765 | Stahlträger UNP 280 | Stahlträger mit einem UNP 280-Profil. Der Datensatz stellt einen quaderförmigen Stahlträger dar, der zu 20,04 % aus Stahl und zu 79,96 % aus Luft pro laufendem Meter besteht. |  |  |  | Länge | 50 |  |  | 1 | m | 0.0266 | m2 | 41.8455 | kg/m | 100 | 17 04 05 - Eisen und Stahl | 17 04 05:1 |  | H2 - Stahl | h2:1
167e3bcc-a2bb-4038-905e-582d4f431e15 | 864 | Fliesenkleber | Fliesenkleber wird zum Verkleben von Mineralplatten und Fliesen verwendet. Der Kleber besteht zu 65–69 % aus Sand oder Zuschlagstoffen und zu 30–35 % aus Zement. Nach Gebrauch kann der Fliesenkleber grundsätzlich als recycelter Zuschlagstoff beispielsweise in Beton verwendet werden, jedoch wird in der Regel davon ausgegangen, dass er auf Deponien entsorgt wird, da der Kleber nicht nach Materialarten getrennt wird. Der Datensatz gilt pro Kilogramm (kg) und umfasst die Herstellung und Entsorgung bei einer Grammatur von ca. 1500 kg/m². |  |  |  | Volumen | 20 |  |  | 1 | m3 |  |  | 1500 | kg/m3 | 30 | 17 01 01 - Beton(32,5%),17 05 - Boden (einschließlich Aushub von verunreinigten Standorten), Steine und Baggergut(67%),17 09 - Sonstige Bau- und Abbruchabfälle(0,5%) | 17 01 01:0,325;17 05:0,67;17 09:0,005 |  | Q2 - Zement(32,5%),E4 - Sandstein(67%),W4 - Wasser(0,5%) | q2:0,325;e4:0,67;w4:0,005
aaacbbf6-d3b8-4ddf-ba37-99e21f281b78 | 1751 | Adobe | Lehmziegel sind luftgetrocknete Ziegel aus organischen Materialien wie Erde, Ton und Stroh. Nach Gebrauch kann Lehmziegel zu Erde zersetzt werden, wobei in der Regel 3 % des Materials auf Deponien gelangen. Der Datensatz gilt pro Kubikmeter (m³) und umfasst die Herstellung und Entsorgung bei einer Dichte von 1.200 kg/m³. |  |  |  | Volumen | 20 |  |  | 1 | m3 |  |  | 1200 | kg/m3 | 100 | 17 05 - Boden (einschließlich Aushub von verunreinigten Standorten), Steine und Baggergut | 17 05:1 |  | G1 - Getrockneter Ton | g1:1
fed9ffd9-6168-4e3a-921b-36b0ba6c83ad | 1542 | Holz - Balsaholz | Balsaholz wird für den Bau von Leichtbau-Modellen, für Türen, Fenster und Verkleidungen verwendet. Es ist auch beliebt im Kunsthandwerk, Modellbau und in der Spielzeugherstellung. Nach Gebrauch kann es recycelt, wiederverwendet oder als erneuerbare Energiequelle verbrannt werden. Der Datensatz gilt pro Kubikmeter (m³) und umfasst die Produktion und Entsorgung mit einer Grammatur von ca. 185 kg/m³. |  |  |  | Volumen | 20 |  |  | 1 | m3 |  |  | 185 | kg/m3 | 20 | 17 02 01 - Holz | 17 02 01:1 |  | I3 - Hartholz (behandelt) | i3:1
a55d8705-e95c-44eb-bdcf-9922044f05c5 | 1548 | Verkleidungsrohr | Stahlrohre für die Installation von Heizungen und Gasleitungen. Nach Gebrauch können Stahlrohre vollständig recycelt werden. Dieser Datensatz gilt pro Kilogramm (kg) und berücksichtigt die Herstellung und Entsorgung bei einer Dichte von 7.850 kg/m³. |  |  |  | Volumen | 20 |  |  | 1 | m3 |  |  | 7850 | kg/m3 | 30 | 17 04 05 - Eisen und Stahl | 17 04 05:1 |  | H2 - Stahl | h2:1
fd21043a-717e-45af-b6b1-3d82b3b19341 | 41 | Platte - Zellulosefaser | Platte auf Basis von Zellulosefasern (hauptsächlich recycelte Papierfasern), die hauptsächlich für die Wärme- und Schalldämmung im Innenbereich verwendet wird. Nach Gebrauch werden die Platten meist auf Deponien entsorgt. Dieser Datensatz gilt pro Kubikmeter (m³) und berücksichtigt die Herstellung und Entsorgung der Platten mit einer Dichte von 80 kg/m³. |  |  |  | Volumen | 20 |  |  | 1 | m3 |  |  | 80 | kg/m3 | 100 | 17 02 01 - Holz | 17 02 01:1 |  | J1 - Auf Basis von Holzfasern, Holzwolle | j1:1
ffecd7bb-72a7-458f-96f4-e0c4b1549714 | 150 | Platte - Spanplatte | Platte auf Basis von Holzspänen, die für Wandverkleidungen verwendet wird. Nach Gebrauch können Spanplatten recycelt werden, wenn sie rein sind, und werden vorwiegend verbrannt, wenn sie Zusatzstoffe enthalten. Dieser Datensatz gilt pro Kubikmeter (m³) und berücksichtigt die Herstellung und Entsorgung der Platten mit einer Dichte von 700 kg/m³. |  |  |  | Volumen | 20 |  |  | 1 | m3 |  |  | 700 | kg/m3 | 30 | 17 02 01 - Holz | 17 02 01:1 |  | I9 - Anderes Holz | i9:1
db779381-cdd5-4fc4-af2f-8accdb299d39 | 575 | Lichtkuppeln | Oberlichter bestehen aus einer Glaskuppel und einem Metall- oder Kunststoffrahmen. Dieser Datensatz gilt pro Quadratmeter (m²) und berücksichtigt die Herstellung, Verwendung und Entsorgung der Oberlichter. Das Produkt hat ein Flächengewicht von 82,60 kg/m² und eine typische Dicke von 150 mm. |  |  |  | Fläche | 40 |  |  | 1 | m2 | 0.15 | m | 82.6 | kg/m2 | 30 | 17 02 02 - Glas(40%),17 02 03 - Kunststoff(40%),17 04 05 - Eisen und Stahl(10%),17 09 - Sonstige Bau- und Abbruchabfälle(10%) | 17 02 02:0,4;17 02 03:0,4;17 04 05:0,1;17 09:0,1 |  | O8 - Sicherheitsglas(40%),N8 - Faserverstärkter Kunststoff(40%),H2 - Stahl(10%),W9 - Anderer Hilfsstoff(10%) | o8:0,4;n8:0,4;h2:0,1;w9:0,1
75efb25f-47a8-48c3-80b0-09bacbd654b2 | 1564 | Türschließer | Türschließer aus Stahl, Aluminium, Papier, Zink, Schmiermitteln, Kunststoff und anderen Materialien. Nach Gebrauch werden die Türschließer recycelt. Dieser Datensatz gilt pro Stück (Stk.) und berücksichtigt die Herstellung und Entsorgung bei einem Gewicht von 3,34 kg/Stück. |  |  |  | Menge | 30 |  |  | 1 |  |  |  | 3.34 | kg | 30 | 17 04 05 - Eisen und Stahl(38%),17 04 02 - Aluminium(37%),17 04 04 - Zink(4%),17 02 01 - Holz(14,000000000000002%),17 09 - Sonstige Bau- und Abbruchabfälle(5%),17 02 03 - Kunststoff(2%) | 17 04 05:0,38;17 04 02:0,37;17 04 04:0,04;17 02 01:0,14;17 09:0,05;17 02 03:0,02 |  | H3 - Stahllegierung(38%),H4 - Aluminium, Aluminiumlegierung(37%),H7 - Zink(4%),J2 - Papier(14,000000000000002%),W9 - Anderer Hilfsstoff(5%),N6 - Kunststoff, elastisches Materiali auf Basis synthetischer Fasern(2%) | h3:0,38;h4:0,37;h7:0,04;j2:0,14;w9:0,05;n6:0,02
6e3d359f-43cc-40a1-a04d-307c34ddefe4 | 1555 | Holz - Douglasie | Douglasie wird häufig im Bauwesen für Rahmen, Balken und Terrassendielen sowie für die Herstellung von Möbeln, Fußböden und Innenverkleidungen verwendet. Sie wird auch zur Herstellung von Sperrholz, Fenstern und Türen verwendet. Nach Gebrauch kann sie recycelt, wiederverwendet oder als erneuerbare Energiequelle verbrannt werden. Der Datensatz gilt pro Kubikmeter (m³) und umfasst die Produktion und Entsorgung mit einem Gewicht von ca. 510 kg/m³. |  |  |  | Volumen | 20 |  |  | 1 | m3 |  |  | 510 | kg/m3 | 20 | 17 02 01 - Holz | 17 02 01:1 |  | I2 - Nadelholz (behandelt) | i2:1
e8427481-9cbb-4764-9f86-9b8d39d747f0 | 1582 | Flachsfaservlies | Das Dämmvlies besteht zu 85 % aus Flachsfasern und zu 15 % aus Polyesterfasern als Trägerfaser. Am Ende wird das Rohvlies mit 4 % Soda imprägniert. Es wird zur Wärme- und Schalldämmung verwendet. Nach Gebrauch wird das Material teilweise downcycelt und teilweise verbrannt. Dieser Datensatz gilt pro Kubikmeter (m³) und berücksichtigt die Herstellung und Entsorgung bei einer Dichte von 38 kg/m³. |  |  |  | Volumen | 20 |  |  | 1 | m3 |  |  | 38 | kg/m3 | 100 | 17 09 - Sonstige Bau- und Abbruchabfälle(85%),17 02 03 - Kunststoff(15%) | 17 09:0,85;17 02 03:0,15 |  | J3 - Auf Basis von pflanzlichen Fasern(85%),N6 - Kunststoff, elastisches Materiali auf Basis synthetischer Fasern(15%) | j3:0,85;n6:0,15
6355926e-472b-41c1-9906-2620005364b2 | 152 | Blech - Verzinktes Stahlblech | Verzinkter Stahl wird für Dächer, Verkleidungen und strukturelle Anwendungen verwendet. Er eignet sich sowohl für flache als auch für gekrümmte Oberflächen. Der Datensatz gilt pro Quadratmeter (m²) und umfasst die Herstellung und Entsorgung bei einer Grammatur von ca. 5,72 kg/m³ und einer Dicke von 0,7 mm. |  |  |  | Fläche | 40 |  |  | 1 | m2 | 0.0007333 | m | 5.72 | kg/m2 | 40 | 17 04 05 - Eisen und Stahl | 17 04 05:1 |  | H2 - Stahl | h2:1
0b86ca49-287d-4b9b-8c3c-bac6d22f4d24 | 1522 | Dämmung - Glaswolle (mit Phenolharz verklebt) | Glaswolle besteht aus künstlich hergestellten monofilen Mineralfasern mit einer nicht kristallinen Struktur. Der Hauptbestandteil ist zu mehr als 75 Massenprozent Altglas. Der Klebstoff basiert auf Phenolharz. Sie wird hauptsächlich als Wärmedämmung in Gebäuden verwendet, wobei die Platten oder Rollen zwischen der tragenden Struktur im Dach-/Wand-/Deckenbereich und im Bodenbereich sowie innerhalb oder außerhalb der tragenden Struktur verlegt werden. Nach Gebrauch wird das Material auf Deponien entsorgt. Dieser Datensatz gilt pro Kilogramm (kg) und berücksichtigt die Herstellung und Entsorgung bei einer mittleren Dichte von 30 kg/m³. |  |  |  | Volumen | 20 |  |  | 1 | m3 |  |  | 30 | kg/m3 | 40 | 17 02 02 - Glas | 17 02 02:1 |  | O9 - Andere Glasart | o9:1
c86a2d83-d229-4ce3-943a-22c24db27b66 | 448 | Verleimtes Massivholz | Leimholz besteht aus zwei oder drei Brettern oder Kanthölzern aus Nadelholz, die flächenbündig und parallel zur Faserrichtung miteinander verklebt sind. Verleimte Balken werden vorwiegend mit Melamin-Harnstoff-Formaldehyd-Bindemitteln verklebt. Nach Gebrauch wird das Material verbrannt. Dieser Datensatz gilt pro Kubikmeter (m³) und berücksichtigt die Herstellung und Entsorgung bei einer Dichte von 500,36 kg/m³. |  |  |  | Volumen | 20 |  |  | 1 | m3 |  |  | 500.36 | kg/m3 | 30 | 17 02 01 - Holz(88,4%),17 09 - Sonstige Bau- und Abbruchabfälle(11,600000000000001%) | 17 02 01:0,884;17 09:0,116 |  | I2 - Nadelholz (behandelt)(88,4%),W4 - Wasser(10,61%),T3 - Klebstoff, Klebeband(0,9900000000000001%) | i2:0,884;w4:0,1061;t3:0,0099
cbefe5e2-eb93-4227-affe-e3716005f611 | 147 | Platte - Gipsfaser | Die Platte enthält einen Gipskern und ist mit Zellulosefasern verstärkt. Sie wird im trockenen Innenausbau verwendet, z. B. als Metallständerwände, Holzständerwände, Deckenverkleidungen, Trockenestrich oder Hohlraumböden/Hohlraumböden. Nach Gebrauch werden die Platten hauptsächlich auf Deponien entsorgt. Dieser Datensatz gilt pro Quadratmeter (m²) und berücksichtigt die Herstellung und Entsorgung der Platten. Das Produkt hat ein Flächengewicht von 10 kg/m² und eine Plattendicke von in der Regel 10 mm. |  |  |  | Fläche | 40 |  |  | 1 | m2 | 0.01 | m | 10 | kg/m2 | 100 | 17 08 - Baustoffe auf Gipsbasis(85%),17 02 01 - Holz(15%) | 17 08:0,85;17 02 01:0,15 |  | R2 - Gips(85%),J1 - Auf Basis von Holzfasern, Holzwolle(15%) | r2:0,85;j1:0,15
a22fa9be-f543-4cf0-94af-29ea742edfee | 204 | Gipsputz | Gipsputz besteht hauptsächlich aus anorganischen Rohstoffen wie Sand und Quarz. Als natürliche Bindemittel werden Gips, Zement und Gips verwendet. Er wird für Innenwand- und Deckenverkleidungen verwendet. Nach Gebrauch wird das Material auf Deponien entsorgt. Dieser Datensatz gilt pro Kubikmeter (m³) und berücksichtigt die Herstellung und Entsorgung bei einer Dichte von 900 kg/m³. |  |  |  | Volumen | 20 |  |  | 1 | m3 |  |  | 900 | kg/m3 | 100 | 17 08 - Baustoffe auf Gipsbasis(75%),17 05 - Boden (einschließlich Aushub von verunreinigten Standorten), Steine und Baggergut(25%) | 17 08:0,75;17 05:0,25 |  | R2 - Gips(75%),E4 - Sandstein(25%) | r2:0,75;e4:0,25
917a229b-125b-4d4e-a33a-eb4d4bba1054 | 292 | Kraftpapier | Kraftpapier wird häufig für Verpackungen, zum Einwickeln und als Grundlage für Baumaterialien wie Dämmstoffe und Dampfsperren verwendet. Zu den gängigen Anwendungsbereichen zählen Verpackungen, Schutzabdeckungen und Verstärkungen. Der Datensatz gilt pro Quadratmeter (m²) und umfasst die Herstellung und Entsorgung bei einer Grammatur von ca. 0,08 kg/m² und einer Dicke von 0,1 mm. |  |  |  | Fläche | 40 |  |  | 1 | m2 | 0.0001 | m | 0.08 | kg/m2 | 10 | 17 02 01 - Holz | 17 02 01:1 |  | J2 - Papier | j2:1
98dc95a8-1142-4256-9331-d22783190072 | 445 | Metall-Fassadenverkleidungen | Metallfassadenverkleidungen sind Außenbaustoffe aus Metallplatten oder -blechen. Der Datensatz gilt pro Quadratmeter (m²) und umfasst die Herstellung, Verwendung und Entsorgung bei einem Flächengewicht von ca. 5,72 kg/m² und einer Dicke von 1 mm. |  |  |  | Fläche | 40 |  |  | 1 | m2 | 0.001 | m | 5.72 | kg/m2 | 30 | 17 04 07 - gemischte Metalle | 17 04 07:1 |  | H9 - Anderes Metall | h9:1
d6c9499e-e390-4546-b701-0da7553fec5a | 1570 | Glas - Spiegel | Glasspiegel basieren auf Flachglas, das auf einer Seite mit einem reflektierenden Material beschichtet ist. Nach Gebrauch wird das Material größtenteils downcycelt und 10 % werden auf Deponien entsorgt. Dieser Datensatz gilt pro Quadratmeter (m²) und berücksichtigt die Herstellung und Entsorgung der Materialien. Das Produkt hat ein Flächengewicht von 4,44 kg/m² und eine typische Dicke von 1,8 mm. |  |  |  | Fläche | 40 |  |  | 1 | m2 | 0.0018182 | m | 4.4418 | kg/m2 | 100 | 17 02 02 - Glas | 17 02 02:1 |  | O7 - Spiegelglas, Spionspiegelglas | o7:1
9bd6e93d-a94a-46a2-a7e7-0bc1eaea3d56 | 2030 | Holzdielen (unbehandelt) | Holzbodenbeläge sind alle aus Holz hergestellten Produkte, die zur Verwendung als Bodenbelag, entweder strukturell oder ästhetisch, bestimmt sind. Dieser Datensatz konzentriert sich auf unbehandeltes Holz. Nach Gebrauch kann es recycelt, wiederverwendet oder als erneuerbare Energiequelle verbrannt werden. Der Datensatz gilt pro Quadratmeter (m²) und umfasst die Herstellung und Entsorgung mit einem Flächengewicht von ca. 11,71 kg/m² und einer typischen Dicke von 19,5 mm. |  |  |  | Fläche | 40 |  |  | 1 | m2 | 0.01952 | m | 11.71 | kg/m2 | 45
fc3f2ddd-cce0-438f-af09-9c6350dee230 | 29 | Vegetationssubstrat | Vegetationssubstrat unterstützt das Pflanzenwachstum, indem es Nährstoffe, Drainage und Stabilität bietet und häufig in begrünten Dächern und lebenden Wänden verwendet wird. Nach Gebrauch kann es als Ersatz für natürlichen Kies als Füllmaterial (z. B. im Straßen- oder Deponiebau) verwendet werden. Der Datensatz gilt pro Kilogramm (kg) und umfasst die Herstellung und Entsorgung bei einer Grammatur von ca. 1400 kg/m³. |  |  |  | Volumen | 20 |  |  | 1 | m3 |  |  | 1400 | kg/m3 | 30 | 17 01 02 - Ziegel(80%),17 05 - Boden (einschließlich Aushub von verunreinigten Standorten), Steine und Baggergut(20%) | 17 01 02:0,8;17 05:0,2 |  | G2 - Gebrannter Ton(80%),E9 - Anderer Naturstein(10%),P1 - Natürlicher Zuschlagstoff, natürlicher Füllstoff(10%) | g2:0,8;e9:0,1;p1:0,1
8387ed0d-c258-4d04-bd2a-ba1b04d48e56 | 222 | WDVS, Komplettkomponente - Mineralwolle | Außenwärmedämmverbundsysteme (AWDVS) auf Basis von Mineralwolle. Sie werden zum Schutz und zur Wärmedämmung von Außenwänden an neuen und bestehenden Gebäuden verwendet. Nach Gebrauch wird das Material auf Deponien entsorgt. Dieser Datensatz gilt pro Quadratmeter (m²) und berücksichtigt die Herstellung und Entsorgung der Materialien. Das Produkt hat ein Flächengewicht von 20,03 kg/m² und eine typische Dicke von 160 mm. |  |  |  | Fläche | 40 |  |  | 1 | m2 | 0.16 | m | 20.025 | kg/m2 | 40 | 17 09 - Sonstige Bau- und Abbruchabfälle | 17 09:1 |  | Y - VERBUNDWERKSTOFF | y:1
ee79f202-5cc5-4059-9171-ccc289ba64f7 | 224 | Bodenbelag - PVC | Homogener Bodenbelag auf Basis von Polyvinylchlorid (PVC), der in einer oder mehreren Schichten mit gleicher Zusammensetzung und durchgehend farbigem Muster hergestellt wird. Sie bieten verschiedene Funktionen (akustische, statische Kontrolle, Rutschfestigkeit, einfache Pflege usw.). Nach Gebrauch wird das Material downcycelt. Dieser Datensatz gilt pro Quadratmeter (m²) und berücksichtigt die Herstellung und Entsorgung der Materialien. Das Produkt hat ein Flächengewicht von 3,30 kg/m² und eine typische Dicke von 2 mm. |  |  |  | Fläche | 40 |  |  | 1 | m2 | 0.002 | m | 3.3 | kg/m2 | 20 | 17 02 03 - Kunststoff | 17 02 03:1 |  | N6 - Kunststoff, elastisches Materiali auf Basis synthetischer Fasern | n6:1
5c97b81f-d56c-412a-84c5-246482b82995 | 181 | Fenster - PVC | Fenster, bei denen der Rahmen aus Kunststoff (PVC) mit Dreifach-Isolierverglasung besteht. Der Datensatz gilt pro Quadratmeter (m²) und umfasst die Herstellung, Nutzung und Entsorgung bei einem Flächengewicht von ca. 30,90 kg/m² und einer typischen Dicke von 78 mm. |  |  |  | Fläche | 40 |  |  | 1 | m2 | 0.077954 | m | 30.9 | kg/m2 | 35 | 17 02 02 - Glas(45,2%),17 02 03 - Kunststoff(30,7%),17 04 05 - Eisen und Stahl(24,099999999999998%) | 17 02 02:0,452;17 02 03:0,307;17 04 05:0,241 |  | O6 - Absorbierendes Glas, reflektierendes Glas(45,2%),N6 - Kunststoff, elastisches Materiali auf Basis synthetischer Fasern(30,7%),H2 - Stahl(24,099999999999998%) | o6:0,452;n6:0,307;h2:0,241
06263664-4c2f-44fb-9753-09cca974bd74 | 534 | PVC-Dachabdichtungsbahn | PVC-Dachbahnen sind ein strapazierfähiges, flexibles Material, das für flache oder flach geneigte Dächer verwendet wird, um diese wasserdicht zu machen und zu schützen. Sie werden häufig in Gewerbe- und Industriegebäuden eingesetzt. Der Datensatz gilt pro Quadratmeter (m²) und umfasst die Herstellung und Entsorgung bei einer Grammatur von ca. 1,50 kg/m². |  |  |  | Fläche | 40 |  |  | 1 | m2 | 0.0012 | m | 1.5 | kg/m2 | 20 | 17 02 03 - Kunststoff | 17 02 03:1 |  | N6 - Kunststoff, elastisches Materiali auf Basis synthetischer Fasern | n6:1
5c3da85c-233d-4228-9d6d-d62ba76098e8 | 19 | Schutzvlies (PE/PP) | Schutzvlies (PE/PP) wird zum Schutz von Oberflächen bei Bau- oder Renovierungsarbeiten sowie als Unterlage in Bodenbelagssystemen, Dachdeckungen und in Schutzschichten für Dämmstoffe verwendet. Der Datensatz gilt pro Quadratmeter (m²) und umfasst die Herstellung und Entsorgung mit einer Grammatur von ca. 0,50 kg/m² und einer Dicke von 1,3 mm. |  |  |  | Fläche | 40 |  |  | 1 | m2 | 0.0012626 | m | 0.5 | kg/m2 | 40 | 17 02 03 - Kunststoff | 17 02 03:1 |  | N6 - Kunststoff, elastisches Materiali auf Basis synthetischer Fasern | n6:1
aa732770-ee66-4038-8c57-8a1700a3ab4f | 342 | Betonfertigteilplatte | Betonfertigteile sind flache, horizontale Bauelemente, die als Flächen für Böden, Decken oder Dächer dienen. Sie verteilen Lasten über ihre Oberfläche und werden in der Regel von Trägern oder Stützen getragen. Sie werden häufig in Gebäuden, Brücken und Parkhäusern verwendet, um stabile, tragende Plattformen zu schaffen. Der Datensatz gilt pro Quadratmeter (m²) und umfasst die Herstellung und Entsorgung mit einem Gewicht von ca. 504,00 kg/m² und einer Dicke von 200 mm. |  |  |  | Fläche | 40 |  |  | 1 | m2 | 0.2 | m | 504 | kg/m2 | 100 | 17 01 01 - Beton | 17 01 01:1 |  | F1 - Gebunden mit Kalk | f1:1
d5ee9e97-3019-4494-8c89-5ad426a0570a | 387 | Profil - Kunststoff, EPDM | Kunststoff- und EPDM-Profile sind vielseitige Dichtungs- und Isoliermaterialien, die im Bauwesen für Anwendungen wie Tür- und Fensterdichtungen, Wetterdichtungen und Dehnungsfugen verwendet werden. Sie werden vor allem in Wohn- und Geschäftsgebäuden eingesetzt. Der Datensatz gilt pro Kilogramm (kg) und umfasst die Herstellung und Entsorgung mit einer Grammatur von ca. 400,00 kg/m³. |  |  |  | Volumen | 20 |  |  | 1 | m3 |  |  | 400 | kg/m3 | 20 | 17 02 03 - Kunststoff | 17 02 03:1 |  | N6 - Kunststoff, elastisches Materiali auf Basis synthetischer Fasern | n6:1
9e0f7832-8601-4434-b055-61862b335319 | 230 | Pfosten-Riegel-Fassade Aluminium dreifach verglast | Eine Aluminium-Pfosten-Riegel-Fassade mit Dreifachverglasung ist ein strukturelles Fassadensystem, das aus vertikalen und horizontalen Stahl-Aluminium-Profilen mit Glas besteht. Der Datensatz gilt pro Quadratmeter (m²) und umfasst die Herstellung und Entsorgung mit einem Flächengewicht von ca. 16,50 kg/m² und einer Dicke von 152,00 mm. |  |  |  | Fläche | 40 |  |  | 1 | m2 | 0.152 | m | 16.5 | kg/m2 | 100 | 17 04 02 - Aluminium(37%),17 02 02 - Glas(58,599999999999994%),17 02 03 - Kunststoff(4,3999999999999995%) | 17 04 02:0,37;17 02 02:0,586;17 02 03:0,044 |  | H4 - Aluminium, Aluminiumlegierung(37%),O6 - Absorbierendes Glas, reflektierendes Glas(58,599999999999994%),N6 - Kunststoff, elastisches Materiali auf Basis synthetischer Fasern(4,3999999999999995%) | h4:0,37;o6:0,586;n6:0,044
5da2c771-69f4-47ec-b8ff-a0205610657a | 1251 | Mehrschichtige Massivholzplatte | Mehrschichtige Massivholzplatten sind Holzwerkstoffe, die aus mehreren miteinander verbundenen Massivholzschichten hergestellt werden. Zu den gängigen Anwendungen gehören die Möbelherstellung, Innenwandverkleidungen und Bauelemente. Der Datensatz gilt pro Kubikmeter (m³) und umfasst die Herstellung und Entsorgung bei einem Flächengewicht von ca. 510,45 kg/m³. |  |  |  | Volumen | 20 |  |  | 1 | m3 |  |  | 510.45 | kg/m3 | 30 | 17 02 01 - Holz | 17 02 01:1 |  | I3 - Hartholz (behandelt) | i3:1
f8aa2153-f843-46b8-bad1-3d947c65e0d6 | 1603 | Holz - Kiefer | Kiefernholz wird häufig im Bauwesen, in der Möbelherstellung, im Tischlerhandwerk, für Fußböden, Sperrholz und Furnier sowie für die Herstellung von Holzpaletten, Kisten, Leisten, Verkleidungen und Außenkonstruktionen wie Zäune und Terrassendielen verwendet. Nach Gebrauch kann es recycelt, wiederverwendet oder als erneuerbare Energiequelle verbrannt werden. Der Datensatz gilt pro Kubikmeter (m³) und umfasst die Produktion und Entsorgung mit einem Gewicht von ca. 550 kg/m³. |  |  |  | Volumen | 20 |  |  | 1 | m3 |  |  | 550 | kg/m3 | 20 | 17 02 01 - Holz | 17 02 01:1 |  | I2 - Nadelholz (behandelt) | i2:1
34782b96-3b97-43ae-b51a-bb0f1ef8656c | 46 | Naturstein, starr - Außen | Hartes Naturgestein für den Außenbereich ist ein langlebiges Material, das für Landschaftsgestaltung, Pflasterung und Außenverkleidungen verwendet wird. Zu den gängigen Anwendungsbereichen zählen Terrassen, Gehwege, Fassaden und Stützmauern. Der Datensatz gilt pro Quadratmeter (m²) und umfasst die Herstellung und Entsorgung mit einem Flächengewicht von ca. 208,00 kg/m² und einer Dicke von 80,0 mm. |  |  |  | Fläche | 40 |  |  | 1 | m2 | 0.08 | m | 208 | kg/m2 | 100 | 17 05 - Boden (einschließlich Aushub von verunreinigten Standorten), Steine und Baggergut | 17 05:1 |  | E3 - Kalkstein (außer Marmor) | e3:1
c4bbee5c-12e1-477e-a427-c8da6df5539f | 57 | Naturstein, starr - Innenbereich | Starre Natursteine für den Innenbereich sind ein langlebiges Material, das für Bodenbeläge, Wandverkleidungen und dekorative Elemente verwendet wird. Zu den gängigen Anwendungen gehören Innenböden, Wandpaneele, Arbeitsplatten und Treppen. Der Datensatz gilt pro Quadratmeter (m²) und umfasst die Herstellung und Entsorgung mit einem Gewicht von ca. 52,00 kg/m² und einer Dicke von 20,0 mm. |  |  |  | Fläche | 40 |  |  | 1 | m2 | 0.02 | m | 52 | kg/m2 | 100 | 17 05 - Boden (einschließlich Aushub von verunreinigten Standorten), Steine und Baggergut | 17 05:1 |  | E3 - Kalkstein (außer Marmor) | e3:1
d765dcae-c581-4234-81fc-fb715007cb85 | 1525 | Betonfertigteil-Säule | Betonfertigteile werden für vertikale Konstruktionszwecke verwendet und kommen häufig in tragenden Wänden und Tragwerken zum Einsatz. Der Datensatz gilt pro Kubikmeter (m³) und umfasst die Herstellung und Entsorgung mit einem Gewicht von ca. 2240,00 kg/m³. |  |  |  | Volumen | 20 |  |  | 1 | m3 |  |  | 2240 | kg/m3 | 100 | 17 01 01 - Beton | 17 01 01:1 |  | F5 - Beton nach dem Erhärten auf Basis leichter mineralischer Füllstoffe (Hauptbindemittel = Zement) | f5:1
bda1c902-ed3a-4b29-b584-3b4c4843b6f0 | L2026 | Stahlbeton (C30/37, 3 % Bewehrung) | Beton der Druckfestigkeitsklasse C30/37 mit 3 Vol.-% Bewehrung |  |  |  | Volumen | 20 |  |  | 1 | m3 |  |  | 2563.5 | kg/m3 | 100 | 17 01 01 - Beton(90,81334113516677%),17 04 05 - Eisen und Stahl(9,186658864833236%) | 17 01 01:0,9081334113516677;17 04 05:0,09186658864833236 |  | F1 - Gebunden mit Kalk(90,81334113516677%),H2 - Stahl(9,186658864833236%) | f1:0,9081334113516677;h2:0,09186658864833236
c4356b74-0f6e-4787-9424-3601e11febc3 | NL7619 | Stahlbeton (C45/55, 5 % Bewehrung) | Beton der Druckfestigkeitsklasse C45/55 mit 5 Vol.-% Bewehrung |  |  |  | Volumen | 20 |  |  | 1 | m3 |  |  | 2672.5 | kg/m3 | 100 | 17 04 05 - Eisen und Stahl(14,686623012160899%),17 01 01 - Beton(85,3133769878391%) | 17 04 05:0,146866230121609;17 01 01:0,8531337698783911 |  | H2 - Stahl(14,686623012160899%),F1 - Gebunden mit Kalk(85,3133769878391%) | h2:0,146866230121609;f1:0,8531337698783911
711ba3bb-93ee-4612-ac78-24060fdf8c6e | L2740 | Stahlbeton (C50/60, 4 % Bewehrung) | Beton der Druckfestigkeitsklasse C50/60 mit 4 Vol.-% Bewehrung |  |  |  | Volumen | 20 |  |  | 1 | m3 |  |  | 2618 | kg/m3 | 100 | 17 01 01 - Beton(88,0061115355233%),17 04 05 - Eisen und Stahl(11,9938884644767%) | 17 01 01:0,880061115355233;17 04 05:0,119938884644767 |  | F1 - Gebunden mit Kalk(88,0061115355233%),H2 - Stahl(11,9938884644767%) | f1:0,880061115355233;h2:0,119938884644767
82f7a51b-495e-4d08-956c-2707953d9b8e | L3625 | Stahlträger HEA 240 | Stahlträger mit einem HEA 240-Profil. Der Datensatz stellt einen quaderförmigen Stahlträger dar, der zu 13,91 % aus Stahl und zu 86,09 % aus Luft pro laufendem Meter besteht. |  |  |  | Länge | 50 |  |  | 1 | m | 0.0552 | m2 | 60.2748 | kg/m | 100 | 17 04 05 - Eisen und Stahl | 17 04 05:1 |  | H2 - Stahl | h2:1
efca0221-bb98-48fe-815c-7ee1259b6997 | L3638 | Stahlträger HEA 500 | Stahlträger mit einem HEA 500-Profil. Der Datensatz stellt einen quaderförmigen Stahlträger dar, der zu 13,44 % aus Stahl und zu 86,56 % aus Luft pro laufendem Meter besteht. |  |  |  | Länge | 50 |  |  | 1 | m | 0.147 | m2 | 155.0909 | kg/m | 100 | 17 04 05 - Eisen und Stahl | 17 04 05:1 |  | H2 - Stahl | h2:1
4d300ce1-19fa-446c-9082-8a496abf0cda | L3658 | Stahlträger HEB 340 | Stahlträger mit einem HEB 340-Profil. Der Datensatz stellt einen quaderförmigen Stahlträger dar, der zu 16,75 % aus Stahl und zu 83,25 % aus Luft pro laufendem Meter besteht. |  |  |  | Länge | 50 |  |  | 1 | m | 0.102 | m2 | 134.1173 | kg/m | 100 | 17 04 05 - Eisen und Stahl | 17 04 05:1 |  | H2 - Stahl | h2:1
a019b8ca-0871-4f3b-8b82-703c960a47f5 | L3664 | Stahlträger HEB 600 | Stahlträger mit einem HEB 600-Profil. Der Datensatz stellt einen quaderförmigen Stahlträger dar, der zu 15 % aus Stahl und zu 85 % aus Luft pro laufendem Meter besteht. |  |  |  | Länge | 50 |  |  | 1 | m | 0.18 | m2 | 211.95 | kg/m | 100 | 17 04 05 - Eisen und Stahl | 17 04 05:1 |  | H2 - Stahl | h2:1
d98924d7-2d37-4bd2-ae6c-8ac0b18ddb72 | L3668 | Stahlträger HEB 900 | Stahlträger mit einem HEB 900-Profil. Der Datensatz stellt einen quaderförmigen Stahlträger dar, der zu 13,75 % aus Stahl und zu 86,25 % aus Luft pro laufendem Meter besteht. |  |  |  | Länge | 50 |  |  | 1 | m | 0.27 | m2 | 291.4312 | kg/m | 100 | 17 04 05 - Eisen und Stahl | 17 04 05:1 |  | H2 - Stahl | h2:1
2e28367b-c84b-426b-9bf9-1ec41cc4774f | L3682 | Stahlträger HEM 340 | Stahlträger mit einem HEM 340-Profil. Der Datensatz stellt einen quaderförmigen Stahlträger dar, der zu 27,11 % aus Stahl und zu 72,89 % aus Luft pro laufendem Meter besteht. |  |  |  | Länge | 50 |  |  | 1 | m | 0.11649 | m2 | 247.9128 | kg/m | 100 | 17 04 05 - Eisen und Stahl | 17 04 05:1 |  | H2 - Stahl | h2:1
ebfd20ce-95d4-4234-a3fd-fae7b18c2215 | L3687 | Stahlträger HEM 550 | Stahlträger mit einem HEM 550-Profil. Der Datensatz stellt einen quaderförmigen Stahlträger dar, der zu 20,25 % aus Stahl und zu 79,75 % aus Luft pro laufendem Meter besteht. |  |  |  | Länge | 50 |  |  | 1 | m | 0.17503 | m2 | 278.2352 | kg/m | 100 | 17 04 05 - Eisen und Stahl | 17 04 05:1 |  | H2 - Stahl | h2:1
f1a3acd7-aea5-4b53-9b3e-8c3a3d1a4148 | L3695 | Stahlträger IPE 80 | Stahlträger mit einem IPE 80-Profil. Der Datensatz stellt einen quaderförmigen Stahlträger dar, der zu 20,76 % aus Stahl und zu 79,24 % aus Luft pro laufendem Meter besteht. |  |  |  | Länge | 50 |  |  | 1 | m | 0.00368 | m2 | 5.9971 | kg/m | 100 | 17 04 05 - Eisen und Stahl | 17 04 05:1 |  | H2 - Stahl | h2:1
b2be3abd-12c1-4ff0-b0a0-8133b775b280 | L3700 | Stahlträger IPE 160 | Stahlträger mit einem IPE 160-Profil. Der Datensatz stellt einen quaderförmigen Stahlträger dar, der zu 15,32 % aus Stahl und zu 84,68 % aus Luft pro laufendem Meter besteht. |  |  |  | Länge | 50 |  |  | 1 | m | 0.01312 | m2 | 15.7784 | kg/m | 100 | 17 04 05 - Eisen und Stahl | 17 04 05:1 |  | H2 - Stahl | h2:1
edd23bef-eab4-4114-90ea-32919367a259 | L3705 | Stahlträger IPE 240 | Stahlträger mit einem IPE 240-Profil. Der Datensatz stellt einen quaderförmigen Stahlträger dar, der zu 13,58 % aus Stahl und zu 86,42 % aus Luft pro laufendem Meter besteht. |  |  |  | Länge | 50 |  |  | 1 | m | 0.0288 | m2 | 30.7017 | kg/m | 100 | 17 04 05 - Eisen und Stahl | 17 04 05:1 |  | H2 - Stahl | h2:1
8cee4ed6-7a70-4f4b-b17e-b765c6f7e939 | L3712 | Stahlträger IPE 500 | Stahlträger mit einem IPE 500-Profil. Der Datensatz stellt einen quaderförmigen Stahlträger dar, der zu 11,55 % aus Stahl und zu 88,45 % aus Luft pro laufendem Meter besteht. |  |  |  | Länge | 50 |  |  | 1 | m | 0.1 | m2 | 90.6675 | kg/m | 100 | 17 04 05 - Eisen und Stahl | 17 04 05:1 |  | H2 - Stahl | h2:1
7b4411b9-8413-46f9-8d00-a39db72672d1 | L3714 | Stahlträger IPE 600 | Stahlträger mit einem IPE 600-Profil. Der Datensatz stellt einen quaderförmigen Stahlträger dar, der zu 11,82 % aus Stahl und zu 88,18 % aus Luft pro laufendem Meter besteht. |  |  |  | Länge | 50 |  |  | 1 | m | 0.132 | m2 | 122.4788 | kg/m | 100 | 17 04 05 - Eisen und Stahl | 17 04 05:1 |  | H2 - Stahl | h2:1
79df9a13-3a43-4d45-afa9-0c600fd5e01d | 118 | Platte - Acrylglas (PMMA) | Transparente Platte auf Basis von Polymethylmethacrylat (PMMA). Dieses Polyacrylat wird als Alternative zu Glas verwendet. Nach Gebrauch kann PMMA nur recycelt werden, wenn es sehr rein ist. Aufgrund seines hohen Heizwertes wird es normalerweise zur Energiegewinnung verbrannt. Dieser Datensatz gilt pro Kubikmeter (m³) und berücksichtigt die Herstellung und Entsorgung der Platten. Das Endprodukt hat eine Dichte von 1.190 kg/m³ und eine Plattendicke von 1-25 mm. |  |  |  | Volumen | 20 |  |  | 1 | m3 |  |  | 1190 | kg/m3 | 40 | 17 02 03 - Kunststoff | 17 02 03:1 |  | N6 - Kunststoff, elastisches Materiali auf Basis synthetischer Fasern | n6:1
5605246c-a26e-43a3-adfc-c250019553fc | 1669 | Tür, außen - Aluminium | Tür aus 81,16 % Aluminium und Kunststoff, die im Außenbereich verwendet wird. Nach Gebrauch können die Aluminiumteile recycelt und der Kunststoff verbrannt werden. Dieser Datensatz gilt pro Quadratmeter (m²) und berücksichtigt die Herstellung, Verwendung und Entsorgung der Türen. Das Produkt hat ein Gewicht von 28,42 kg/m² und eine typische Dicke von 91 mm. |  |  |  | Fläche | 40 |  |  | 1 | m2 | 0.09104 | m | 28.42 | kg/m2 | 100 | 17 04 02 - Aluminium(81,16%),17 02 03 - Kunststoff(18,84%) | 17 04 02:0,8116;17 02 03:0,1884 |  | H4 - Aluminium, Aluminiumlegierung(81,16%),N6 - Kunststoff, elastisches Materiali auf Basis synthetischer Fasern(18,84%) | h4:0,8116;n6:0,1884
79bad2e3-5c96-40ce-8636-a54ac6a7b127 | 1825 | Blech - Aluminium | Aluminium wird für Dächer, Verkleidungen und strukturelle Anwendungen verwendet. Es eignet sich sowohl für flache als auch für gekrümmte Oberflächen. Der Datensatz gilt pro Kilogramm (kg) und umfasst die Herstellung und Entsorgung mit einer Grammatur von ca. 2700,00 kg/m³. |  |  |  | Volumen | 20 |  |  | 1 | m3 |  |  | 2700 | kg/m3 | 100 | 17 04 02 - Aluminium | 17 04 02:1 |  | H4 - Aluminium, Aluminiumlegierung | h4:1
52ec4537-14f3-4809-af44-05cab17e3c95 | 1676 | Bitumenkaltkleber | Bitumen-Klebstoffgemisch aus 60 % Bitumen, 23 % Lösungsmittel auf Erdölbasis und 17 % Wasser wird aufgrund seiner wasserabweisenden Eigenschaften hauptsächlich für Dachdeckungen und Bodenbeläge verwendet. Nach Gebrauch wird das Produkt auf Deponien entsorgt. Der Datensatz gilt pro Kilogramm (kg) und umfasst die Herstellung und Entsorgung bei einer Dichte von ca. 1.700 kg/m³. |  |  |  | Volumen | 20 |  |  | 1 | m3 |  |  | 1700 | kg/m3 | 20 | 17 03 - Bitumengemische, Kohlenteer und teerhaltige Produkte(60%),17 09 - Sonstige Bau- und Abbruchabfälle(17%) | 17 03:0,6;17 09:0,17 |  | S1 - Bitumenbindemittel(60%),(23%),W4 - Wasser(17%) | s1:0,6;z:0,23;w4:0,17
642acbb5-16c5-4856-a304-de61286c3958 | 64 | Bituminöse Bahnen | Bitumenbahnen bestehen aus Bitumen als Bindemittel mit einer Trägerverstärkung zur Stabilisierung der Bahn und zur Verbesserung ihrer mechanischen Eigenschaften. Aufgrund ihrer wasserabweisenden Eigenschaften werden sie für Dachdeckungsarbeiten, im Straßenbau und für Bodenbeläge verwendet. Nach Gebrauch wird das Produkt auf Deponien entsorgt. Der Datensatz gilt pro Quadratmeter (m²), umfasst die Herstellung und Entsorgung und basiert auf einer Grammatur von ca. 5 kg/m² bei einer Dicke von 5 mm. |  |  |  | Fläche | 40 |  |  | 1 | m2 | 0.005 | m | 5 | kg/m2 | 20 | 17 03 - Bitumengemische, Kohlenteer und teerhaltige Produkte | 17 03:1 |  | S1 - Bitumenbindemittel | s1:1
c63c4bf4-5808-4c4f-8a27-0bbc0dabf440 | 112 | Estrich - Calciumsulfat | Estrich – Calciumsulfat ist nur für trockene Innenbereiche geeignet und hat eine begrenzte Wärmebeständigkeit. Der Datensatz gilt pro Kilogramm (kg) und umfasst die Herstellung und Entsorgung bei einer Grammatur von ca. 1500,00 kg/m³. |  |  |  | Volumen | 20 |  |  | 1 | m3 |  |  | 1500 | kg/m3 | 100 | 17 09 - Sonstige Bau- und Abbruchabfälle(15%),17 05 - Boden (einschließlich Aushub von verunreinigten Standorten), Steine und Baggergut(56,49999999999999%),17 08 - Baustoffe auf Gipsbasis(28,499999999999996%) | 17 09:0,15;17 05:0,565;17 08:0,285 |  | W4 - Wasser(15%),E4 - Sandstein(56,49999999999999%),R2 - Gips(28,499999999999996%) | w4:0,15;e4:0,565;r2:0,285
d674bd7c-a846-48e7-abc8-1faf732adbee | 178 | Platte - Zementgebundene Partikel | Platte auf Basis von Zement (75 %), Holzspänen (18 %) und anderen Zusatzstoffen, die an Innenwänden, insbesondere in Bereichen mit hohen Brand- oder Schallschutzanforderungen, verwendet wird. Kann auch als Trockenestrichelement verwendet werden. Nach Gebrauch werden die Platten in erster Linie verbrannt. Dieser Datensatz gilt pro Kubikmeter (m³) und berücksichtigt die Herstellung und Entsorgung der Platten bei einer Dichte von 1.200 kg/m³. |  |  |  | Volumen | 20 |  |  | 1 | m3 |  |  | 1200 | kg/m3 | 100 | 17 01 01 - Beton(75%),17 02 01 - Holz(18%),17 09 - Sonstige Bau- und Abbruchabfälle(7,000000000000001%) | 17 01 01:0,75;17 02 01:0,18;17 09:0,07 |  | Q2 - Zement(75%),I9 - Anderes Holz(18%),Y - VERBUNDWERKSTOFF(7,000000000000001%) | q2:0,75;i9:0,18;y:0,07
a21bc2f8-dabe-4a07-854c-13575ba04ca4 | 63 | Estrich - Zement | Zementestrich ist wasserbeständig. Er wird häufig in einer Reihe von Anwendungen eingesetzt, unter anderem als Untergrund für Bodenbeläge und als Heizestrich. Der Datensatz gilt pro Kilogramm (kg) und umfasst die Herstellung und Entsorgung bei einer Grammatur von ca. 2400,00 kg/m³. |  |  |  | Volumen | 20 |  |  | 1 | m3 |  |  | 2400 | kg/m3 | 100 | 17 01 01 - Beton(15%),17 05 - Boden (einschließlich Aushub von verunreinigten Standorten), Steine und Baggergut(85%) | 17 01 01:0,15;17 05:0,85 |  | Q2 - Zement(15%),E4 - Sandstein(85%) | q2:0,15;e4:0,85
93a7428c-b24b-4099-b68c-f808f6edb61e | 548 | Beton C25/30 | Beton (mit Druckfestigkeitsklasse C25/30) wird durch Mischen von Zement, grob- und feinkörnigen Zuschlagstoffen und Wasser, mit oder ohne Zusatz von Zusatzmitteln und Zusatzstoffen, hergestellt. Er wird für Decken, Wände, Treppen, Fundamente, Stützen und Fachwerke, für Bauteile in Bodenkontakt, Fundamente, Bodenplatten, Bohrpfähle und Brücken verwendet. Nach der Verwendung wird Beton zu Zuschlagstoffen downcycelt. Dieser Datensatz gilt pro Kubikmeter (m³) und berücksichtigt die Herstellung, Verwendung und Entsorgung bei einer Dichte von 2.400 kg/m³. |  |  |  | Volumen | 20 |  |  | 1 | m3 |  |  | 2400 | kg/m3 | 100 | 17 01 01 - Beton | 17 01 01:1 |  | F1 - Gebunden mit Kalk | f1:1
7e6e914c-9c23-48e5-b345-f35393bfac6c | 36 | Beton C50/60 | Beton (mit Druckfestigkeitsklasse C50/60) wird durch Mischen von Zement, groben und feinen Zuschlagstoffen und Wasser, mit oder ohne Zusatz von Zusatzmitteln und Zusatzstoffen, hergestellt. Er wird für Decken, Wände, Treppen, Fundamente, Stützen und Fachwerke, für Bauteile in Bodenkontakt, Fundamente, Bodenplatten, Bohrpfähle und Brücken verwendet. Nach der Verwendung wird Beton zu Zuschlagstoffen downcycelt. Dieser Datensatz gilt pro Kubikmeter (m³) und berücksichtigt die Herstellung, Verwendung und Entsorgung bei einer Dichte von 2.400 kg/m³. |  |  |  | Volumen | 20 |  |  | 1 | m3 |  |  | 2400 | kg/m3 | 100 | 17 01 01 - Beton | 17 01 01:1 |  | F1 - Gebunden mit Kalk | f1:1
addc20fc-c67a-4b00-a016-235c57668e36 | 171 | Brettsperrholz (CLT) | Brettsperrholz ist ein homogener, plattenförmiger Werkstoff aus mindestens drei Holzlagen, die an ihren Breitseiten rechtwinklig miteinander verklebt sind. Es wird hauptsächlich als Bauteil für Gebäude und Brücken verwendet. Nach Gebrauch wird das Material verbrannt. Dieser Datensatz gilt pro Kubikmeter (m³) und berücksichtigt die Herstellung und Entsorgung bei einer Dichte von 461 kg/m³. |  |  |  | Volumen | 20 |  |  | 1 | m3 |  |  | 461 | kg/m3 | 30 | 17 02 01 - Holz(87,9%),17 09 - Sonstige Bau- und Abbruchabfälle(12,1%) | 17 02 01:0,879;17 09:0,121 |  | I9 - Anderes Holz(87,9%),W4 - Wasser(10,5%),T3 - Klebstoff, Klebeband(1,6%) | i9:0,879;w4:0,105;t3:0,016
459721e6-eab7-43c0-954b-bcb5491064b8 | 28 | ECB-Dachabdichtungsbahnen mit PES-Vlies | Synthetische Dachbahn aus Ethylen-Copolymer-Bitumen (ECB) mit einer Laminierung aus PES-Vlies. Sie werden als Dach- und Abdichtungsbahnen verwendet. Die Verlegung kann lose, beschwert oder mechanisch befestigt erfolgen. Die Polyester-Vlies-Laminierung sorgt dafür, dass die Bahn auf andere Materialien geklebt oder auf rauen Oberflächen verlegt werden kann. Die Glasfaserverstärkung sorgt für eine höhere mechanische Stabilität. Nach Gebrauch wird das Dachmaterial auf Deponien entsorgt. Dieser Datensatz gilt pro Quadratmeter (m²) und berücksichtigt die Herstellung und Entsorgung der Türen. Das Produkt hat ein Flächengewicht von 2,32 kg/m² und eine typische Dicke von 2 mm. |  |  |  | Fläche | 40 |  |  | 1 | m2 | 0.002 | m | 2.32 | kg/m2 | 20 | 17 02 03 - Kunststoff | 17 02 03:1 |  | N6 - Kunststoff, elastisches Materiali auf Basis synthetischer Fasern | n6:1
1363a1ac-bf5d-45ee-9a7a-60297ccca0e7 | 42 | Glas - Floatglas | Floatglas (FG), verarbeitet zu Isolierglaseinheiten und zur Verwendung als Glas in Gebäuden (in der Gebäudehülle und für Ausbauarbeiten/Konstruktionen). Nach Gebrauch wird das Material größtenteils downcycelt und 10 % werden auf Deponien entsorgt. Dieser Datensatz gilt pro Quadratmeter (m²) und berücksichtigt die Herstellung und Entsorgung der Materialien. Das Produkt hat ein Flächengewicht von 2,50 kg/m² und eine typische Dicke von 1 mm. |  |  |  | Fläche | 40 |  |  | 1 | m2 | 0.001 | m | 2.5 | kg/m2 | 30 | 17 02 02 - Glas | 17 02 02:1 |  | O1 - Transparentes Glas | o1:1
2f0ee807-0ae6-469f-aac1-b49791cc5f87 | 1610 | WDVS, nur Dämmung - EPS | Schaumstoffisolierung aus expandiertem Polystyrol (EPS) als Teil eines Wärmedämmverbundsystems (WDVS). Nach Gebrauch wird das Material verbrannt. Dieser Datensatz gilt pro Kubikmeter (m³) und berücksichtigt die Herstellung und Entsorgung bei einer Dichte von 15 kg/m³. |  |  |  | Volumen | 20 |  |  | 1 | m3 |  |  | 15 | kg/m3 | 40 | 17 02 03 - Kunststoff | 17 02 03:1 |  | N6 - Kunststoff, elastisches Materiali auf Basis synthetischer Fasern | n6:1
39bbb98f-21f9-4175-a0fe-c07b0fa28474 | 1724 | Farbe - Latexfarbe | Latexfarbe ist eine wasserbasierte Beschichtung aus synthetischen Polymeren für Innen- und Außenflächen. Zu den gängigen Anwendungsbereichen zählen Wände, Decken und Verkleidungen. Der Datensatz gilt pro Kilogramm (kg) und umfasst die Herstellung und Entsorgung bei einer Grammatur von ca. 1300,00 kg/m³. |  |  |  | Volumen | 20 |  |  | 1 | m3 |  |  | 1300 | kg/m3 | 15 | 17 02 03 - Kunststoff(35%),17 09 - Sonstige Bau- und Abbruchabfälle(40%) | 17 02 03:0,35;17 09:0,4 |  | N6 - Kunststoff, elastisches Materiali auf Basis synthetischer Fasern(35%),(25%),V2 - Pigment, Farbstoff(20%),W4 - Wasser(20%) | n6:0,35;z:0,25;v2:0,2;w4:0,2
0eb31e30-08ea-40ff-9f78-c3777e035687 | 1743 | Holz - Mahagoni | Mahagoni wird für eine Vielzahl von Innen- und Außenanwendungen im allgemeinen Bauwesen verwendet, darunter Innen- und Außenmöbel sowie für die Herstellung von Bauplatten. Nach Gebrauch kann es recycelt, wiederverwendet oder als erneuerbare Energiequelle verbrannt werden. Der Datensatz gilt pro Kubikmeter (m³) und umfasst die Produktion und Entsorgung mit einem Flächengewicht von ca. 650 kg/m³. |  |  |  | Volumen | 20 |  |  | 1 | m3 |  |  | 650 | kg/m3 | 20 | 17 02 01 - Holz | 17 02 01:1 |  | I3 - Hartholz (behandelt) | i3:1
e9361eb4-61de-42a7-aad0-fdc48ed88a73 | 378 | Mauerziegel (mit Isolierung gefüllt) | Mit Dämmstoff gefüllte Mauerziegel sind Ziegel, die in ihrer Struktur einen Dämmstoff wie Schaumstoff oder Mineralwolle enthalten. Sie werden häufig für Außen- und Innenwände verwendet. Der Datensatz gilt pro Kubikmeter (m³) und umfasst die Herstellung und Entsorgung mit einem Flächengewicht von ca. 605,00 kg/m². |  |  |  | Volumen | 20 |  |  | 1 | m3 |  |  | 605 | kg/m3 | 100 | 17 01 02 - Ziegel | 17 01 02:1 |  | G2 - Gebrannter Ton | g2:1
8d001408-5ba9-43b2-bda2-623a2d6a5add | 1558 | Holz - Meranti | Meranti-Holz wird häufig in der Möbelherstellung, im Schrankbau, für Fußböden, Türen, Fenster, Leisten, Verkleidungen sowie in der Sperrholzproduktion und für Außenanwendungen wie Terrassendielen und Verkleidungen verwendet. Nach Gebrauch kann es recycelt, wiederverwendet oder als erneuerbare Energiequelle verbrannt werden. Der Datensatz gilt pro Kubikmeter (m³) und umfasst die Produktion und Entsorgung mit einer Grammatur von ca. 675 kg/m³. |  |  |  | Volumen | 20 |  |  | 1 | m3 |  |  | 675 | kg/m3 | 20 | 17 02 01 - Holz | 17 02 01:1 |  | I3 - Hartholz (behandelt) | i3:1
a59b54d0-3e52-40ca-954e-92c1cd683dca | 397 | Dämmung - Mineralwolle (einblasbar) | Einblasbare Mineralwolle wird aus sedimentären oder magmatischen Gesteinen (hauptsächlich Basalt) und verschiedenen recycelten Materialien hergestellt und zum Einblasen in Hohlräume zur Wärmedämmung (hauptsächlich Dachböden und Wände) verwendet. Nach Gebrauch wird das Material hauptsächlich auf Deponien entsorgt. Dieser Datensatz gilt pro Kubikmeter (m³) und berücksichtigt die Herstellung und Entsorgung bei einer Dichte von 50 kg/m³. |  |  |  | Volumen | 20 |  |  | 1 | m3 |  |  | 50 | kg/m3 | 40 | 17 06 - Dämmmaterial und asbesthaltige Baustoffe | 17 06:1 |  | M1 - Material auf Basis von Mineralfasern oder Mineralwolle | m1:1
63354622-775b-412b-a540-ff51850c79bb | 156 | Dämmung - Mineralwolle (Boden) | Mineralwolle wird aus sedimentären oder magmatischen Gesteinen (hauptsächlich Basalt) und verschiedenen recycelten Materialien hergestellt und zur Wärmedämmung von Fußböden verwendet. Nach Gebrauch wird das Material hauptsächlich auf Deponien entsorgt. Dieser Datensatz gilt pro Kubikmeter (m³) und berücksichtigt die Herstellung und Entsorgung bei einer Dichte von 85 kg/m³. |  |  |  | Volumen | 20 |  |  | 1 | m3 |  |  | 85 | kg/m3 | 100 | 17 06 - Dämmmaterial und asbesthaltige Baustoffe | 17 06:1 |  | M1 - Material auf Basis von Mineralfasern oder Mineralwolle | m1:1
44f4599d-e631-44a0-8ea2-c9c3e37e58ae | 191 | Dämmung - Vakuumpaneel | Vakuumpaneele sind hochleistungsfähige Dämmstoffe, die aus einem Kernmaterial bestehen, das von einer vakuumversiegelten, gasdichten Hülle umgeben ist. Zu den gängigen Anwendungsbereichen gehören die Dämmung von Wänden, Dächern und Böden. Der Datensatz gilt pro Quadratmeter (m²) und umfasst die Herstellung und Entsorgung bei einer Grammatur von ca. 4,50 kg/m² und einer Dicke von 30 mm. |  |  |  | Fläche | 40 |  |  | 1 | m2 | 0.03 | m | 4.5 | kg/m2 | 30 | 17 09 - Sonstige Bau- und Abbruchabfälle | 17 09:1 |  | Y - VERBUNDWERKSTOFF | y:1
21236389-3a61-488d-bf38-0284a6d39c8e | 213 | Heiz- und Kühldeckensystem aus Stahl | Stahlheiz- und -kühl-Deckensysteme sind individuell anpassbare Klimatisierungslösungen aus Stahlpaneelen und Unterkonstruktionen. Sie sorgen für die Strahlungsheizung und -kühlung von Innenräumen. Der Datensatz gilt pro Kilogramm (kg) und umfasst die Herstellung, Verwendung und Entsorgung mit einer Grammatur von ca. 7850,00 kg/m². |  |  |  | Volumen | 20 |  |  | 1 | m3 |  |  | 7850 | kg/m3 | 50 | 17 04 05 - Eisen und Stahl(60%),17 08 - Baustoffe auf Gipsbasis(34%),17 09 - Sonstige Bau- und Abbruchabfälle(5%),17 02 01 - Holz(1%) | 17 04 05:0,6;17 08:0,34;17 09:0,05;17 02 01:0,01 |  | H2 - Stahl(60%),R2 - Gips(34%),U4 - Flammenhemmendes Mittel(5%),J2 - Papier(1%) | h2:0,6;r2:0,34;u4:0,05;j2:0,01
c6b85918-a7f4-451a-914a-588f55e7d630 | 31 | Konstruktionsvollholz | Massivholz wird aus massiven Holzelementen hergestellt und für die Herstellung tragender Konstruktionen verwendet. Es wird häufig im Bauwesen für Rahmenkonstruktionen, Fußböden und Dächer verwendet. Der Datensatz gilt pro Kubikmeter (m³) und umfasst die Herstellung und Entsorgung mit einem Flächengewicht von ca. 492,92 kg/m². |  |  |  | Volumen | 20 |  |  | 1 | m3 |  |  | 492.92 | kg/m3 | 100 | 17 02 01 - Holz | 17 02 01:1 |  | I1 - Holz (unbehandelt) | i1:1
75affc53-b29f-4a5b-bc1d-8ab942519d58 | 187 | Grundierung - Silikat | Silikatgrundierungen werden zur Vorbereitung von Oberflächen für die Anwendung von silikatbasierten Farben und Beschichtungen verwendet. Sie werden auf mineralischen Untergründen wie Beton, Stein und Mauerwerk aufgetragen, insbesondere im Außenbereich. Der Datensatz gilt pro Kilogramm (kg) und umfasst die Herstellung und Entsorgung bei einer Flächengewicht von ca. 1500,00 kg/m³. |  |  |  | Volumen | 20 |  |  | 1 | m3 |  |  | 1500 | kg/m3 | 30 | 17 09 - Sonstige Bau- und Abbruchabfälle | 17 09:1 |  | V9 - Anderes Farbmittel | v9:1
86f884e0-6599-4262-abe4-55d0ebf7f38d | 1741 | Holz - Pappel | Pappelholz wird häufig in der Möbelherstellung, im Tischlerei- und Schreinereibereich, bei der Herstellung von Sperrholz und Furnieren sowie für Innenverkleidungen, Leisten, Türen und die Herstellung von Holzpaletten und Kisten verwendet. Nach Gebrauch kann es recycelt, wiederverwendet oder als erneuerbare Energiequelle verbrannt werden. Der Datensatz gilt pro Kubikmeter (m³) und umfasst die Produktion und Entsorgung mit einem Gewicht von ca. 450 kg/m³. |  |  |  | Volumen | 20 |  |  | 1 | m3 |  |  | 450 | kg/m3 | 20 | 17 02 01 - Holz | 17 02 01:1 |  | I3 - Hartholz (behandelt) | i3:1
a9f87d15-97e9-4f62-98e0-636abad717e3 | 1649 | Kunststoff-Rollläden | Kunststoffrollläden werden häufig in Wohn- und Gewerbegebäuden für Fenster, Türen und Garagen verwendet. Der Datensatz gilt pro Quadratmeter (m²) und umfasst die Herstellung und Entsorgung mit einem Flächengewicht von ca. 6,24 kg/m². |  |  |  | Fläche | 40 |  |  | 1 | m2 | 0.014 | m | 6.24 | kg/m2 | 25 | 17 02 03 - Kunststoff | 17 02 03:1 |  | N6 - Kunststoff, elastisches Materiali auf Basis synthetischer Fasern | n6:1
eee9586f-f430-4e95-b2d0-4ecb1e4a09ac | 225 | Farbe - Silikat Dispersion | Silikatdispersionsfarbe ist eine mineralische Beschichtung, die Silikatbindemittel mit einer wasserbasierten Dispersion kombiniert. Sie wird für Außenwände, Fassaden und Innenflächen verwendet. Der Datensatz gilt pro Kilogramm (kg) und umfasst die Herstellung und Entsorgung bei einer Grammatur von ca. 1500,00 kg/m³. |  |  |  | Volumen | 20 |  |  | 1 | m3 |  |  | 1500 | kg/m3 | 15 | 17 09 - Sonstige Bau- und Abbruchabfälle | 17 09:1 |  | V9 - Anderes Farbmittel | v9:1
6decc105-4fb7-4557-8d2b-883e96e4f245 | N333 | Sonnenschutz (Textil) | Sonnenschutztuch aus Polyethylenterephthalat mit einem Flächengewicht von 0,4 kg/m². Die Dicke wird auf 0,5 mm geschätzt. Am Ende des Lebenszyklus wird eine Verbrennung bilanziert. |  |  |  | Fläche | 40 |  |  | 1 | m2 | 0.0005 | m | 0.4 | kg/m2 | 10 | 17 02 03 - Kunststoff | 17 02 03:1 |  | N6 - Kunststoff, elastisches Materiali auf Basis synthetischer Fasern | n6:1
cab6bd66-f433-464a-80c0-02d0b48d1c83 | 867 | Gips-Kalk-Putz | Gipskalkputz basiert hauptsächlich auf anorganischen Rohstoffen wie Kalkstein, Sand und Quarz. Kalk, Gips, Zement und Gips werden als natürliche Bindemittel verwendet. Er wird für Innenwand- und Deckenverkleidungen verwendet. Nach Gebrauch wird das Material auf Deponien entsorgt. Dieser Datensatz gilt pro Kubikmeter (m³) und berücksichtigt die Herstellung und Entsorgung bei einer Dichte von 900 kg/m³. |  |  |  | Volumen | 20 |  |  | 1 | m3 |  |  | 900 | kg/m3 | 100 | 17 05 - Boden (einschließlich Aushub von verunreinigten Standorten), Steine und Baggergut | 17 05:1 |  | E9 - Anderer Naturstein | e9:1
f3e2d1b6-801c-41bb-b4a7-c4bf718ff6ac | NL7597 | Stahlbeton (C12/15, 3 % Bewehrung) | Beton der Druckfestigkeitsklasse C12/15 mit 3 Vol.-% Bewehrung |  |  |  | Volumen | 20 |  |  | 1 | m3 |  |  | 2563.5 | kg/m3 | 100 | 17 01 01 - Beton(90,81334113516677%),17 04 05 - Eisen und Stahl(9,186658864833236%) | 17 01 01:0,9081334113516677;17 04 05:0,09186658864833236 |  | F1 - Gebunden mit Kalk(90,81334113516677%),H2 - Stahl(9,186658864833236%) | f1:0,9081334113516677;h2:0,09186658864833236
6276bf62-1e74-46ea-b72a-6b1f6e005ab0 | NL7607 | Stahlbeton (C25/30, 3 % Bewehrung) | Beton der Druckfestigkeitsklasse C25/30 mit 3 Vol.-% Bewehrung |  |  |  | Volumen | 20 |  |  | 1 | m3 |  |  | 2563.5 | kg/m3 | 100 | 17 01 01 - Beton(90,81334113516677%),17 04 05 - Eisen und Stahl(9,186658864833236%) | 17 01 01:0,9081334113516677;17 04 05:0,09186658864833236 |  | F1 - Gebunden mit Kalk(90,81334113516677%),H2 - Stahl(9,186658864833236%) | f1:0,9081334113516677;h2:0,09186658864833236
63930035-126a-483d-9a1f-1685d8f0cc68 | NL7618 | Stahlbeton (C45/55, 4 % Bewehrung) | Beton der Druckfestigkeitsklasse C45/55 mit 4 Vol.-% Bewehrung |  |  |  | Volumen | 20 |  |  | 1 | m3 |  |  | 2618 | kg/m3 | 100 | 17 04 05 - Eisen und Stahl(11,9938884644767%),17 01 01 - Beton(88,0061115355233%) | 17 04 05:0,119938884644767;17 01 01:0,880061115355233 |  | H2 - Stahl(11,9938884644767%),F1 - Gebunden mit Kalk(88,0061115355233%) | h2:0,119938884644767;f1:0,880061115355233
a284116d-0db9-49f1-9f3d-633d72f342b0 | L3617 | Stahlträger HEA 100 | Stahlträger mit einem HEA 100-Profil. Der Datensatz stellt einen quaderförmigen Stahlträger dar, der zu 22,08 % aus Stahl und zu 77,92 % aus Luft pro laufendem Meter besteht. |  |  |  | Länge | 50 |  |  | 1 | m | 0.0096 | m2 | 16.6395 | kg/m | 100 | 17 04 05 - Eisen und Stahl | 17 04 05:1 |  | H2 - Stahl | h2:1
8a0144b2-656f-45a1-812b-6b181c43b8ed | L3624 | Stahlträger HEA 220 | Stahlträger mit einem HEA 220-Profil. Der Datensatz stellt einen quaderförmigen Stahlträger dar, der zu 13,92 % aus Stahl und zu 86,08 % aus Luft pro laufendem Meter besteht. |  |  |  | Länge | 50 |  |  | 1 | m | 0.0462 | m2 | 50.4837 | kg/m | 100 | 17 04 05 - Eisen und Stahl | 17 04 05:1 |  | H2 - Stahl | h2:1
a88c172b-2d5c-4e11-8c9d-e296c72e03b8 | L3626 | Stahlträger HEA 260 | Stahlträger mit einem HEA 260-Profil. Der Datensatz stellt einen quaderförmigen Stahlträger dar, der zu 13,35 % aus Stahl und zu 86,65 % aus Luft pro laufendem Meter besteht. |  |  |  | Länge | 50 |  |  | 1 | m | 0.065 | m2 | 68.1184 | kg/m | 100 | 17 04 05 - Eisen und Stahl | 17 04 05:1 |  | H2 - Stahl | h2:1
431875f3-fa86-4c79-aebe-d87fd8a75b44 | L3630 | Stahlträger HEA 340 | Stahlträger mit einem HEA 340-Profil. Der Datensatz stellt einen quaderförmigen Stahlträger dar, der zu 13,48 % aus Stahl und zu 86,52 % aus Luft pro laufendem Meter besteht. |  |  |  | Länge | 50 |  |  | 1 | m | 0.099 | m2 | 104.7598 | kg/m | 100 | 17 04 05 - Eisen und Stahl | 17 04 05:1 |  | H2 - Stahl | h2:1
5c47f48e-7ff0-4778-9c40-6d552568885c | L3635 | Stahlträger HEA 360 | Stahlträger mit einem HEA 360-Profil. Der Datensatz stellt einen quaderförmigen Stahlträger dar, der zu 13,6 % aus Stahl und zu 86,4 % aus Luft pro laufendem Meter besteht. |  |  |  | Länge | 50 |  |  | 1 | m | 0.105 | m2 | 112.098 | kg/m | 100 | 17 04 05 - Eisen und Stahl | 17 04 05:1 |  | H2 - Stahl | h2:1
55981085-dcf7-4640-b520-8a3d49212479 | L3636 | Stahlträger HEA 400 | Stahlträger mit einem HEA 400-Profil. Der Datensatz stellt einen quaderförmigen Stahlträger dar, der zu 13,59 % aus Stahl und zu 86,41 % aus Luft pro laufendem Meter besteht. |  |  |  | Länge | 50 |  |  | 1 | m | 0.117 | m2 | 124.8174 | kg/m | 100 | 17 04 05 - Eisen und Stahl | 17 04 05:1 |  | H2 - Stahl | h2:1
ac461aaa-6f5f-4a98-ad02-f92ac7876720 | L3642 | Stahlträger HEA 700 | Stahlträger mit einem HEA 700-Profil. Der Datensatz stellt einen quaderförmigen Stahlträger dar, der zu 12,58 % aus Stahl und zu 87,42 % aus Luft pro laufendem Meter besteht. |  |  |  | Länge | 50 |  |  | 1 | m | 0.207 | m2 | 204.4187 | kg/m | 100 | 17 04 05 - Eisen und Stahl | 17 04 05:1 |  | H2 - Stahl | h2:1
b1cbc8a4-8b79-4a35-9b49-638540cafbec | L3650 | Stahlträger HEB 180 | Stahlträger mit einem HEB 180-Profil. Der Datensatz stellt einen quaderförmigen Stahlträger dar, der zu 20,15 % aus Stahl und zu 79,85 % aus Luft pro laufendem Meter besteht. |  |  |  | Länge | 50 |  |  | 1 | m | 0.0324 | m2 | 51.2495 | kg/m | 100 | 17 04 05 - Eisen und Stahl | 17 04 05:1 |  | H2 - Stahl | h2:1
e939ae80-ccab-4471-8db2-444d37b33715 | L3657 | Stahlträger HEB 320 | Stahlträger mit einem HEB 320-Profil. Der Datensatz stellt einen quaderförmigen Stahlträger dar, der zu 16,8 % aus Stahl und zu 83,2 % aus Luft pro laufendem Meter besteht. |  |  |  | Länge | 50 |  |  | 1 | m | 0.096 | m2 | 126.6048 | kg/m | 100 | 17 04 05 - Eisen und Stahl | 17 04 05:1 |  | H2 - Stahl | h2:1
97c743e3-004e-46fa-9d4d-ab10242d4f8e | L3672 | Stahlträger HEM 140 | Stahlträger mit einem HEM 140-Profil. Der Datensatz stellt einen quaderförmigen Stahlträger dar, der zu 34,5 % aus Stahl und zu 65,5 % aus Luft pro laufendem Meter besteht. |  |  |  | Länge | 50 |  |  | 1 | m | 0.02336 | m2 | 63.2647 | kg/m | 100 | 17 04 05 - Eisen und Stahl | 17 04 05:1 |  | H2 - Stahl | h2:1
e9daec5f-2508-433b-9343-306e2c86e6c1 | L3677 | Stahlträger HEM 240 | Stahlträger mit einem HEM 240-Profil. Der Datensatz stellt einen quaderförmigen Stahlträger dar, der zu 29,81 % aus Stahl und zu 70,19 % aus Luft pro laufendem Meter besteht. |  |  |  | Länge | 50 |  |  | 1 | m | 0.06696 | m2 | 156.6921 | kg/m | 100 | 17 04 05 - Eisen und Stahl | 17 04 05:1 |  | H2 - Stahl | h2:1
4888b9a0-ec8c-44c1-a108-1110764114f1 | L3683 | Stahlträger HEM 360 | Stahlträger mit einem HEM 360-Profil. Der Datensatz stellt einen quaderförmigen Stahlträger dar, der zu 26,2 % aus Stahl und zu 73,8 % aus Luft pro laufendem Meter besteht. |  |  |  | Länge | 50 |  |  | 1 | m | 0.12166 | m2 | 250.2181 | kg/m | 100 | 17 04 05 - Eisen und Stahl | 17 04 05:1 |  | H2 - Stahl | h2:1
73ac7e49-9de0-464b-8961-3ede25a60861 | L3686 | Stahlträger HEM 500 | Stahlträger mit einem HEM 500-Profil. Der Datensatz stellt einen quaderförmigen Stahlträger dar, der zu 21,47 % aus Stahl und zu 78,53 % aus Luft pro laufendem Meter besteht. |  |  |  | Länge | 50 |  |  | 1 | m | 0.16034 | m2 | 270.243 | kg/m | 100 | 17 04 05 - Eisen und Stahl | 17 04 05:1 |  | H2 - Stahl | h2:1
ac8e7d76-abc5-45e2-a16a-a35e798f6e26 | L3690 | Stahlträger HEM 700 | Stahlträger mit einem HEM 700-Profil. Der Datensatz stellt einen quaderförmigen Stahlträger dar, der zu 17,6 % aus Stahl und zu 82,4 % aus Luft pro laufendem Meter besteht. |  |  |  | Länge | 50 |  |  | 1 | m | 0.21766 | m2 | 300.7246 | kg/m | 100 | 17 04 05 - Eisen und Stahl | 17 04 05:1 |  | H2 - Stahl | h2:1
4d143254-d13b-49a3-9acb-136496fa110b | L3692 | Stahlträger HEM 900 | Stahlträger mit einem HEM 900-Profil. Der Datensatz stellt einen quaderförmigen Stahlträger dar, der zu 15,41 % aus Stahl und zu 84,59 % aus Luft pro laufendem Meter besteht. |  |  |  | Länge | 50 |  |  | 1 | m | 0.27482 | m2 | 332.4456 | kg/m | 100 | 17 04 05 - Eisen und Stahl | 17 04 05:1 |  | H2 - Stahl | h2:1
8ed53ad6-5d88-49b7-a91e-bda1db8efe05 | L3698 | Stahlträger IPE 120 | Stahlträger mit einem IPE 120-Profil. Der Datensatz stellt einen quaderförmigen Stahlträger dar, der zu 17,19 % aus Stahl und zu 82,81 % aus Luft pro laufendem Meter besteht. |  |  |  | Länge | 50 |  |  | 1 | m | 0.00768 | m2 | 10.3635 | kg/m | 100 | 17 04 05 - Eisen und Stahl | 17 04 05:1 |  | H2 - Stahl | h2:1
86d2a0fa-7f6a-4873-89c1-804967e44b5a | L3699 | Stahlträger IPE 140 | Stahlträger mit einem IPE 140-Profil. Der Datensatz stellt einen quaderförmigen Stahlträger dar, der zu 16,05 % aus Stahl und zu 83,95 % aus Luft pro laufendem Meter besteht. |  |  |  | Länge | 50 |  |  | 1 | m | 0.01022 | m2 | 12.8764 | kg/m | 100 | 17 04 05 - Eisen und Stahl | 17 04 05:1 |  | H2 - Stahl | h2:1
6cfcbf8b-4035-4161-b90f-be47096acd1f | L3708 | Stahlträger IPE 330 | Stahlträger mit einem IPE 330-Profil. Der Datensatz stellt einen quaderförmigen Stahlträger dar, der zu 11,86 % aus Stahl und zu 88,14 % aus Luft pro laufendem Meter besteht. |  |  |  | Länge | 50 |  |  | 1 | m | 0.0528 | m2 | 49.1573 | kg/m | 100 | 17 04 05 - Eisen und Stahl | 17 04 05:1 |  | H2 - Stahl | h2:1
c21f5a5c-00cf-451b-a024-6c07c6b2c46a | L3718 | Stahlträger INP 120 | Stahlträger mit einem INP 120-Profil. Der Datensatz stellt einen quaderförmigen Stahlträger dar, der zu 20,4 % aus Stahl und zu 79,6 % aus Luft pro laufendem Meter besteht. |  |  |  | Länge | 50 |  |  | 1 | m | 0.00696 | m2 | 11.1457 | kg/m | 100 | 17 04 05 - Eisen und Stahl | 17 04 05:1 |  | H2 - Stahl | h2:1
86ffc698-bbf8-4150-b022-f85b69403e80 | L3735 | Stahlträger INP 500 | Stahlträger mit einem INP 500-Profil. Der Datensatz stellt einen quaderförmigen Stahlträger dar, der zu 19,35 % aus Stahl und zu 80,65 % aus Luft pro laufendem Meter besteht. |  |  |  | Länge | 50 |  |  | 1 | m | 0.0925 | m2 | 140.5052 | kg/m | 100 | 17 04 05 - Eisen und Stahl | 17 04 05:1 |  | H2 - Stahl | h2:1
adf82b4c-8302-45d0-87af-521be01e2749 | L3741 | Stahlträger UPE 140 | Stahlträger mit einem UPE 140-Profil. Der Datensatz stellt einen quaderförmigen Stahlträger dar, der zu 20,22 % aus Stahl und zu 79,78 % aus Luft pro laufendem Meter besteht. |  |  |  | Länge | 50 |  |  | 1 | m | 0.0091 | m2 | 14.4442 | kg/m | 100 | 17 04 05 - Eisen und Stahl | 17 04 05:1 |  | H2 - Stahl | h2:1
c5cbf9ac-4bfc-439f-9ad9-2498c3e3d8a3 | L3742 | Stahlträger UPE 160 | Stahlträger mit einem UPE 160-Profil. Der Datensatz stellt einen quaderförmigen Stahlträger dar, der zu 19,38 % aus Stahl und zu 80,62 % aus Luft pro laufendem Meter besteht. |  |  |  | Länge | 50 |  |  | 1 | m | 0.0112 | m2 | 17.0389 | kg/m | 100 | 17 04 05 - Eisen und Stahl | 17 04 05:1 |  | H2 - Stahl | h2:1
75c5b821-1452-45d0-8e54-d4391f75ac6a | L3746 | Stahlträger UPE 240 | Stahlträger mit einem UPE 240-Profil. Der Datensatz stellt einen quaderförmigen Stahlträger dar, der zu 17,82 % aus Stahl und zu 82,18 % aus Luft pro laufendem Meter besteht. |  |  |  | Länge | 50 |  |  | 1 | m | 0.0216 | m2 | 30.2156 | kg/m | 100 | 17 04 05 - Eisen und Stahl | 17 04 05:1 |  | H2 - Stahl | h2:1
cf24fe64-669e-4ff5-8544-11c919a414aa | L3764 | Stahlträger UNP 260 | Stahlträger mit einem UNP 260-Profil. Der Datensatz stellt einen quaderförmigen Stahlträger dar, der zu 20,64 % aus Stahl und zu 79,36 % aus Luft pro laufendem Meter besteht. |  |  |  | Länge | 50 |  |  | 1 | m | 0.0234 | m2 | 37.9136 | kg/m | 100 | 17 04 05 - Eisen und Stahl | 17 04 05:1 |  | H2 - Stahl | h2:1
278417dd-ddf3-4269-93f4-2cbc73385984 | 1529 | Aerogel | Der Putz enthält sogenannte Aerogele als Wärmedämmzusätze und wird im Innen- und Außenbereich von Gebäuden verwendet. Nach Gebrauch wird das Produkt auf einer Deponie entsorgt. Der Datensatz gilt pro Kilogramm (kg) und umfasst die Herstellung und Entsorgung bei einer Dichte von ca. 202,5 kg/m³. |  |  |  | Volumen | 20 |  |  | 1 | m3 |  |  | 202.5 | kg/m3 | 20 | 17 01 01 - Beton(61,00000000000001%),17 04 07 - gemischte Metalle(37,5%),17 05 - Boden (einschließlich Aushub von verunreinigten Standorten), Steine und Baggergut(1,5%) | 17 01 01:0,6100000000000001;17 04 07:0,375;17 05:0,015 |  | Q1 - Kalk(55,00000000000001%),Q2 - Zement(6%),H9 - Anderes Metall(37,5%),G1 - Getrockneter Ton(1,5%) | q1:0,55;q2:0,06;h9:0,375;g1:0,015
cefcd7cd-51c5-4166-9209-87623c34cdb8 | 1927 | Feuchtigkeitsisolierung - Aluminiumfolie | Aluminiumfolie wird aus Aluminiumformen in mehreren Walzschritten hergestellt. Im Bausektor wird Aluminiumfolie hauptsächlich als Dampfsperre verwendet. Nach Gebrauch wird das Material recycelt. Dieser Datensatz gilt pro Quadratmeter (m²) und berücksichtigt die Herstellung und Entsorgung der Folie. Das Produkt hat ein Flächengewicht von 0,28 kg/m² und ist in der Regel 0,1 mm dick. |  |  |  | Fläche | 40 |  |  | 1 | m2 | 0.0001 | m | 0.28 | kg/m2 | 30 | 17 04 02 - Aluminium | 17 04 02:1 |  | H4 - Aluminium, Aluminiumlegierung | h4:1
5d102670-1bb3-4469-8547-303e0c24ff60 | 32 | Profil - Aluminium, eloxiert | Eloxierte Aluminiumprofile werden für Anwendungen wie Fensterrahmen, Türen, Fassaden und dekorative Elemente verwendet. Sie sind sowohl für Außen- als auch für Innenanwendungen geeignet. Der Datensatz gilt pro Kilogramm (kg) und umfasst die Herstellung und Entsorgung mit einer Grammatur von ca. 2700,00 kg/m³. |  |  |  | Volumen | 20 |  |  | 1 | m3 |  |  | 2700 | kg/m3 | 20 | 17 04 02 - Aluminium | 17 04 02:1 |  | H4 - Aluminium, Aluminiumlegierung | h4:1
f5a24f11-43eb-4f34-83bb-b0c05890c79d | 1665 | Kunststeinplatten (epoxidharzverklebt) | Die Kunststeinplatte basiert auf einem Steingranulat mit Epoxidharz als Bindemittel. In diesem Datensatz wird ein Marktmix aus 50 % chinesischem und 50 % europäischem Kunststein verwendet. Das Produkt wird für Bodenbeläge, Arbeitsplatten und Fassadenverkleidungen verwendet. Nach Gebrauch werden die Platten hauptsächlich auf Deponien entsorgt. Der Datensatz gilt pro Quadratmeter (m²) und umfasst die Produktion und Entsorgung. Das Produkt hat ein Flächengewicht von ca. 52 kg/m² und eine typische Dicke von 20 mm. |  |  |  | Fläche | 40 |  |  | 1 | m2 | 0.02 | m | 52 | kg/m2 | 100 | 17 05 - Boden (einschließlich Aushub von verunreinigten Standorten), Steine und Baggergut(94%),17 02 03 - Kunststoff(5%),17 09 - Sonstige Bau- und Abbruchabfälle(1%) | 17 05:0,94;17 02 03:0,05;17 09:0,01 |  | E1 - Eruptivgestein(94%),N9 - Anderer Kunststoff(5%),V2 - Pigment, Farbstoff(1%) | e1:0,94;n9:0,05;v2:0,01
fbf669f7-507b-42bc-a105-2cf1a41f9cf0 | 24 | Platte - Zementgebundene leichte Holzfaser | Platte auf Basis von Zement, Holzwolle und anderen Zusatzstoffen, die zur Schall- und Wärmedämmung sowie zum Brandschutz verwendet wird. Nach Gebrauch werden die Platten in erster Linie verbrannt. Dieser Datensatz gilt pro Kubikmeter (m³) und berücksichtigt die Herstellung und Entsorgung der Platten bei einer Dichte von 360 kg/m³. |  |  |  | Volumen | 20 |  |  | 1 | m3 |  |  | 360 | kg/m3 | 100 | 17 01 01 - Beton(53%),17 02 01 - Holz(33%),17 09 - Sonstige Bau- und Abbruchabfälle(13%) | 17 01 01:0,53;17 02 01:0,33;17 09:0,13 |  | Q2 - Zement(53%),J1 - Auf Basis von Holzfasern, Holzwolle(33%),W4 - Wasser(11%),V2 - Pigment, Farbstoff(2%),(1%) | q2:0,53;j1:0,33;w4:0,11;v2:0,02;z:0,01
dbc49801-6f3a-4564-ae61-a17031d03f32 | 604 | Zementgebundene Füllung aus Polystyrolschaum | Zementgebundene Füllungen aus Polystyrolschaum basieren auf EPS-Partikeln, Zement und Sand. Sie werden als Dämm- und Ausgleichsschicht insbesondere in Altbauten verwendet. Nach Gebrauch wird die Füllung verbrannt. Dieser Datensatz gilt pro Kubikmeter (m³) und berücksichtigt die Herstellung und Entsorgung der Platten bei einer Dichte von 350 kg/m³. |  |  |  | Volumen | 20 |  |  | 1 | m3 |  |  | 350 | kg/m3 | 100 | 17 02 03 - Kunststoff(50%),17 01 01 - Beton(50%) | 17 02 03:0,5;17 01 01:0,5 |  | N6 - Kunststoff, elastisches Materiali auf Basis synthetischer Fasern(50%),Q2 - Zement(50%) | n6:0,5;q2:0,5
7c320041-fadd-4d01-9639-e3c7b75d1a54 | 47 | Platte - Lehm | Platte auf Basis von Ton und Sand, die aufgrund ihrer hohen Feuchtigkeitsaufnahme- und -abgabefähigkeit vorwiegend im Innenbereich als Wand- oder Deckenplatten verwendet wird. Nach Gebrauch können 97 % des Materials recycelt und für die Herstellung neuer Platten verwendet werden, 3 % werden auf Deponien entsorgt. Dieser Datensatz gilt pro Quadratmeter (m²) und berücksichtigt die Herstellung und Entsorgung der Platten. Das Produkt hat ein Flächengewicht von 14 kg/m² und ist in der Regel 20 mm dick. |  |  |  | Fläche | 40 |  |  | 1 | m2 | 0.02 | m | 14 | kg/m2 | 100 | 17 05 - Boden (einschließlich Aushub von verunreinigten Standorten), Steine und Baggergut | 17 05:1 |  | G1 - Getrockneter Ton | g1:1
848f4558-0217-48c2-ac3b-8229274cccab | 1704 | Klinkerriemchen | Klinkerziegel auf Basis von Ton und Lehm. Sie werden als Außen- oder Innenwandverkleidung auf Wandkonstruktionen aufgebracht. Nach Gebrauch werden die Ziegel, sofern sie nicht recycelt werden können, auf Deponien entsorgt. Dieser Datensatz gilt pro Quadratmeter (m²) und berücksichtigt die Herstellung und Entsorgung der Ziegel. Das Produkt hat ein Flächengewicht von 24 kg/m² und eine Dicke von in der Regel 10 mm. |  |  |  | Fläche | 40 |  |  | 1 | m2 | 0.01 | m | 24 | kg/m2 | 100 | 17 05 - Boden (einschließlich Aushub von verunreinigten Standorten), Steine und Baggergut | 17 05:1 |  | E9 - Anderer Naturstein | e9:1
302ff93e-2e7c-41db-8996-361970611897 | 1554 | Beton C12/15 | Beton (mit Druckfestigkeitsklasse C12/15) wird durch Mischen von Zement, groben und feinen Zuschlagstoffen und Wasser, mit oder ohne Zusatz von Zusatzmitteln und Zusatzstoffen, hergestellt. Er wird für Decken, Wände, Treppen, Fundamente, Säulen und Fachwerke, für Bauteile in Bodenkontakt, Fundamente, Bodenplatten, Bohrpfähle und Brücken verwendet. Nach Gebrauch wird Beton zu Zuschlagstoffen downcycelt. Dieser Datensatz gilt pro Kubikmeter (m³) und berücksichtigt die Herstellung, Verwendung und Entsorgung bei einer Dichte von 2.400 kg/m³. |  |  |  | Volumen | 20 |  |  | 1 | m3 |  |  | 2400 | kg/m3 | 100 | 17 01 01 - Beton | 17 01 01:1 |  | F1 - Gebunden mit Kalk | f1:1
9e553e66-4cbd-4c71-9702-5b7889b0fb34 | 1552 | Beton-Granulat | Betongranulat besteht aus zerkleinerten Altbetonteilen, die aufbereitet und in der Herstellung von neuem Beton wiederverwendet werden, und basiert auf Zuschlagstoffen (Kies, Sand) und Zementleim. Es wird in bestimmten Betonsorten sowie im Straßenbau als fester Untergrund oder als Tragschicht verwendet. Nach der Verwendung werden 75 % des Betongranulats recycelt und 25 % deponiert. Dieser Datensatz gilt pro Kubikmeter (m³) und berücksichtigt die Herstellung und Entsorgung bei einer Dichte von 400 kg/m³. |  |  |  | Volumen | 20 |  |  | 1 | m3 |  |  | 400 | kg/m3 | 15 | 17 01 01 - Beton | 17 01 01:1 |  | F1 - Gebunden mit Kalk | f1:1
3ad8f70d-62da-4f1b-afbf-1ab89f58f106 | 1560 | Holz - Ebenholz | Ebenholz wird vor allem für Luxusmöbel, Musikinstrumente und filigrane Schnitzereien verwendet. Es wird auch für Fußböden und Dekorationsgegenstände verwendet. Nach Gebrauch kann es recycelt, wiederverwendet oder als erneuerbare Energiequelle verbrannt werden. Der Datensatz gilt pro Kubikmeter (m³) und umfasst die Produktion und Entsorgung mit einer Grammatur von ca. 1010 kg/m³. |  |  |  | Volumen | 20 |  |  | 1 | m3 |  |  | 1010 | kg/m3 | 20 | 17 02 01 - Holz | 17 02 01:1 |  | I3 - Hartholz (behandelt) | i3:1
8734c837-1c6e-4dfc-ac5e-a6907ff68943 | 61 | WDVS, Gesamtkomponente - EPS | Außenwärmedämmverbundsysteme (AWDVS) auf Basis von expandiertem Polystyrol (EPS). Sie werden zum Schutz und zur Wärmedämmung von Außenwänden bei Neubauten und bestehenden Gebäuden verwendet. Außenwärmedämmverbundsysteme werden auf Mauerwerk und Beton mit oder ohne Putz sowie auf standardisierte oder allgemein zugelassene Untergründe im Holzbau zum Schutz, zur Wärmedämmung und zur Energieeinsparung aufgebracht. Nach Gebrauch wird das Material verbrannt. Dieser Datensatz gilt pro Quadratmeter (m²) und berücksichtigt die Herstellung und Entsorgung der Materialien. Das Produkt hat ein Flächengewicht von 14,85 kg/m² und eine typische Dicke von 160 mm. |  |  |  | Fläche | 40 |  |  | 1 | m2 | 0.16 | m | 14.848 | kg/m2 | 40 | 17 09 - Sonstige Bau- und Abbruchabfälle | 17 09:1 |  | Y - VERBUNDWERKSTOFF | y:1
b18f4b73-defe-4f3e-8120-46622b1663df | 39 | Vormauerziegel / Klinker | Klinker werden aus Ton hergestellt, der bei hohen Temperaturen gesintert wird. Sie werden für Fassaden, insbesondere Vorhangfassaden, verwendet. Nach Gebrauch wird das Material teilweise zu Zuschlagstoffen downcycelt und teilweise auf Deponien entsorgt. Dieser Datensatz gilt pro Kubikmeter (m³) und berücksichtigt die Herstellung und Entsorgung bei einer Dichte von 1.800 kg/m³. |  |  |  | Volumen | 20 |  |  | 1 | m3 |  |  | 1800 | kg/m3 | 100 | 17 01 02 - Ziegel | 17 01 02:1 |  | G2 - Gebrannter Ton | g2:1
a3bc00ca-45ca-4a11-9fc5-a199ce0aa374 | 37 | Platte - Zement | Platte auf Basis von Zement, Quarzsand und einer Beschichtung, die für Fassadenanwendungen im Innen- und Außenbereich verwendet wird. Nach Gebrauch können die Platten recycelt oder als Zuschlagstoff downcycelt werden, werden jedoch in erster Linie auf Deponien entsorgt. Dieser Datensatz gilt pro Quadratmeter (m²) und berücksichtigt die Herstellung und Entsorgung der Platten. Das Produkt hat ein Flächengewicht von 13 kg/m² und ist in der Regel 10 mm dick. |  |  |  | Fläche | 40 |  |  | 1 | m2 | 0.01 | m | 13 | kg/m2 | 100 | 17 01 01 - Beton(84%),17 05 - Boden (einschließlich Aushub von verunreinigten Standorten), Steine und Baggergut(9%),17 02 03 - Kunststoff(7,000000000000001%) | 17 01 01:0,84;17 05:0,09;17 02 03:0,07 |  | Q2 - Zement(84%),P1 - Natürlicher Zuschlagstoff, natürlicher Füllstoff(9%),N6 - Kunststoff, elastisches Materiali auf Basis synthetischer Fasern(7,000000000000001%) | q2:0,84;p1:0,09;n6:0,07
7204060e-c7e6-465d-83b0-9afdf50a8dc7 | 176 | Glasfaservlies | Glasfaservlies wird aus Glasfasern und Harnstoff-Formaldehyd-Harz (UF) hergestellt und für die Wärme- und Schalldämmung verwendet. Nach Gebrauch wird das Material auf Deponien entsorgt. Dieser Datensatz gilt pro Quadratmeter (m²) und berücksichtigt die Herstellung, Verwendung und Entsorgung der Materialien. Das Produkt hat ein Flächengewicht von 0,12 kg/m² und eine typische Dicke von 1,3 mm. |  |  |  | Fläche | 40 |  |  | 1 | m2 | 0.00125 | m | 0.15 | kg/m2 | 100 | 17 02 03 - Kunststoff(18%),17 02 02 - Glas(82%) | 17 02 03:0,18;17 02 02:0,82 |  | N9 - Anderer Kunststoff(18%),O9 - Andere Glasart(82%) | n9:0,18;o9:0,82
3e7c1408-878c-41b0-ad1b-0553d83f17e6 | 1744 | Mörtel | Fugenmörtel ist eine zementbasierte Mischung, die zum Füllen von Fugen, zum Abdichten von Verbindungen und zur strukturellen Unterstützung in verschiedenen Anwendungen wie Fliesen, Bodenbelägen und Mauerwerk verwendet wird. Nach Gebrauch wird das Material auf Deponien entsorgt. Dieser Datensatz gilt pro Kilogramm (kg) und berücksichtigt die Herstellung und Entsorgung bei einer Dichte von 1,20 kg/m³. |  |  |  | Volumen | 20 |  |  | 1 | m3 |  |  | 1.2 | kg/m3 | 45 | 17 05 - Boden (einschließlich Aushub von verunreinigten Standorten), Steine und Baggergut | 17 05:1 |  | P9 - Anderer Füllstoff | p9:1
73ffd52c-b26c-4bc5-8030-7092db0cb671 | 40 | Platte - Gips (imprägniert) | Die Platte enthält einen Gipskern und ist mit einer Papierbeschichtung versehen, die teilweise aus Sekundärmaterialien besteht. Sie ist imprägniert, um sie wasserdicht und flammhemmend zu machen. Sie wird zum Verputzen von Wänden und Decken im Innenbereich von Gebäuden verwendet. Nach Gebrauch werden die imprägnierten Platten hauptsächlich auf Deponien entsorgt. Dieser Datensatz gilt pro Quadratmeter (m²) und berücksichtigt die Herstellung und Entsorgung der Platten. Das Produkt hat ein Flächengewicht von 10 kg/m² und eine Dicke von in der Regel 12,5 mm. |  |  |  | Fläche | 40 |  |  | 1 | m2 | 0.0125 | m | 10 | kg/m2 | 100 | 17 08 - Baustoffe auf Gipsbasis(85%),17 09 - Sonstige Bau- und Abbruchabfälle(12,5%),17 02 01 - Holz(2,5%) | 17 08:0,85;17 09:0,125;17 02 01:0,025 |  | R2 - Gips(85%),U4 - Flammenhemmendes Mittel(12,5%),J2 - Papier(2,5%) | r2:0,85;u4:0,125;j2:0,025
ae3f5e24-7aa1-4380-85cf-84220f7f3e74 | 134 | Platte - Gips (perforiert) | Die Platte enthält einen Gipskern und ist mit einer Papierbeschichtung versehen, die teilweise aus Sekundärrohstoffen besteht. Perforationen mit einem Durchmesser von 12,5 mm absorbieren Schall und werden daher zur Verputzung von Decken und Wänden in Gebäuden zur akustischen Behandlung verwendet. Nach Gebrauch werden die perforierten Platten hauptsächlich auf Deponien entsorgt. Dieser Datensatz gilt pro Quadratmeter (m²) und berücksichtigt die Herstellung und Entsorgung der Platten. Das Produkt hat ein Flächengewicht von 8,50 kg/m² und eine Dicke von 12,5 mm. |  |  |  | Fläche | 40 |  |  | 1 | m2 | 0.0125 | m | 8.5 | kg/m2 | 100 | 17 08 - Baustoffe auf Gipsbasis(85%),17 09 - Sonstige Bau- und Abbruchabfälle(12,5%),17 02 01 - Holz(2,5%) | 17 08:0,85;17 09:0,125;17 02 01:0,025 |  | R2 - Gips(85%),U4 - Flammenhemmendes Mittel(12,5%),J2 - Papier(2,5%) | r2:0,85;u4:0,125;j2:0,025
53bf6213-0d7e-4b68-8bde-2c54367d2354 | 1587 | Platte - Hochdichte Faser | Die Platte enthält Holzfasern und thermisch aushärtende Bindemittel sowie weitere Zusatzstoffe und hat eine höhere Dichte als herkömmliche Faserplatten. Sie wird für Innenausbauarbeiten verwendet, vorzugsweise als Trägermaterial mit geringer Materialstärke (z. B. für Laminatböden). Nach Gebrauch können die Platten recycelt werden, werden jedoch hauptsächlich verbrannt. Dieser Datensatz gilt pro Kubikmeter (m³) und berücksichtigt die Herstellung und Entsorgung der Platten mit einer Dichte von 849,92 kg/m³. |  |  |  | Volumen | 20 |  |  | 1 | m3 |  |  | 849.92 | kg/m3 | 100 | 17 02 01 - Holz | 17 02 01:1 |  | J1 - Auf Basis von Holzfasern, Holzwolle | j1:1
1925519e-3dfb-47a8-8575-f3ae2476f188 | 1591 | Holz - Lärche | Lärchenholz wird für den Bau von Außenverkleidungen, Terrassendielen und Dächern verwendet. Es wird auch für Konstruktionsbalken, Zäune und Möbel verwendet. Nach Gebrauch kann es recycelt, wiederverwendet oder als erneuerbare Energiequelle verbrannt werden. Der Datensatz gilt pro Kubikmeter (m³) und umfasst die Produktion und Entsorgung mit einem Flächengewicht von ca. 600 kg/m³. |  |  |  | Volumen | 20 |  |  | 1 | m3 |  |  | 600 | kg/m3 | 20 | 17 02 01 - Holz | 17 02 01:1 |  | I2 - Nadelholz (behandelt) | i2:1
e77a4ced-0808-4d49-91d4-a890e4a0f819 | 25 | Platte - Mitteldichte Faserplatte (MDF) | Die Platte enthält Holzfasern und wärmehärtbare Bindemittel sowie weitere Zusatzstoffe. Mitteldichte Faserplatten werden für Innenausbauarbeiten verwendet. Sie kommen vorzugsweise als Trägerplatte für Laminatböden, für Möbel und Küchenfronten, im Ladenbau und im Lautsprecherbau zum Einsatz. Nach Gebrauch werden die Platten überwiegend verbrannt. Dieser Datensatz gilt pro Kubikmeter (m³) und berücksichtigt die Herstellung und Entsorgung der Platten mit einer Dichte von 737,50 kg/m³. |  |  |  | Volumen | 20 |  |  | 1 | m3 |  |  | 737.5 | kg/m3 | 100 | 17 02 01 - Holz(80%),17 09 - Sonstige Bau- und Abbruchabfälle(20%) | 17 02 01:0,8;17 09:0,2 |  | J1 - Auf Basis von Holzfasern, Holzwolle(80%),W4 - Wasser(6,4%),T3 - Klebstoff, Klebeband(13%),U6 - Wasserabweisendes Mittel(0,6%) | j1:0,8;w4:0,064;t3:0,13;u6:0,006
cadab88f-cce8-47a5-8a03-9dcfcd7f9eee | 52 | Dämmung - Mineralwolle (Innen) | Mineralwolle wird aus sedimentären oder magmatischen Gesteinen (hauptsächlich Basalt) und verschiedenen recycelten Materialien hergestellt und zur Wärmedämmung im Innenbereich (z. B. für Trennwände) verwendet. Nach Gebrauch wird das Material hauptsächlich auf Deponien entsorgt. Dieser Datensatz gilt pro Kubikmeter (m³) und berücksichtigt die Herstellung und Entsorgung bei einer Dichte von 26,25 kg/m³. |  |  |  | Volumen | 20 |  |  | 1 | m3 |  |  | 26.25 | kg/m3 | 100 | 17 06 - Dämmmaterial und asbesthaltige Baustoffe | 17 06:1 |  | M1 - Material auf Basis von Mineralfasern oder Mineralwolle | m1:1
2c34ff06-68b0-4013-99cc-5034db943ac2 | 35 | Dämmung - Holzfaser (Trockenverfahren) | Holzfaserdämmung (Trockenverfahren) ist ein natürlicher Dämmstoff aus Holzfasern, die ohne Verwendung von wasserbasierten Klebstoffen mechanisch gebunden werden. Zu den gängigen Anwendungsbereichen gehören die Dämmung von Wänden, Dächern und Böden. Der Datensatz gilt pro Kubikmeter (m³) und umfasst die Herstellung und Entsorgung bei einer Grammatur von ca. 150,76 kg/m³. |  |  |  | Volumen | 20 |  |  | 1 | m3 |  |  | 150.76 | kg/m3 | 40 | 17 02 01 - Holz(93%),17 09 - Sonstige Bau- und Abbruchabfälle(7,000000000000001%) | 17 02 01:0,93;17 09:0,07 |  | I9 - Anderes Holz(93%),U6 - Wasserabweisendes Mittel(3%),T3 - Klebstoff, Klebeband(4%) | i9:0,93;u6:0,03;t3:0,04
fef4f5ff-a989-4e75-8788-4f6bdf7f8bf8 | 600 | Dämmung - Holzfaser (Einblasen) | Holzfaser-Einblasdämmung ist ein loser Füllstoff aus Holzfasern. Zu den gängigen Anwendungen gehören die Dämmung von Dachräumen, Deckenhohlräumen und Wandhohlräumen. Zu den gängigen Anwendungen gehören die Dämmung von Wänden, Dächern und Böden. Der Datensatz gilt pro Kubikmeter (m³) und umfasst die Herstellung und Entsorgung bei einer Grammatur von ca. 40,00 kg/m³. |  |  |  | Volumen | 20 |  |  | 1 | m3 |  |  | 40 | kg/m3 | 40 | 17 02 01 - Holz | 17 02 01:1 |  | J1 - Auf Basis von Holzfasern, Holzwolle | j1:1
956b5574-da24-43f7-aeb5-a031f2461ab0 | 439 | Fliesen - Steingut (glasiert) | Steinzeugfliesen (glasiert) sind langlebige Keramikfliesen aus natürlichem Ton. Sie werden häufig für Fußböden, Wände und Arbeitsplatten verwendet. Der Datensatz gilt pro Quadratmeter (m²) und umfasst die Herstellung und Entsorgung mit einem Flächengewicht von ca. 20,00 kg/m² und einer typischen Dicke von 10,00 mm. |  |  |  | Fläche | 40 |  |  | 1 | m2 | 0.01 | m | 20 | kg/m2 | 100 | 17 01 02 - Ziegel | 17 01 02:1 |  | G2 - Gebrannter Ton | g2:1
6f8c7577-bb91-449e-ba5d-22889138b6f2 | 1364 | Pfosten-Riegel-Fassade Stahl dreifach verglast | Eine Stahl-Pfosten-Riegel-Fassade mit Dreifachverglasung ist ein tragendes Fassadensystem, das aus vertikalen und horizontalen Stahlprofilen mit Glas besteht. Der Datensatz gilt pro Quadratmeter (m²) und umfasst die Herstellung und Entsorgung bei einem Flächengewicht von ca. 21,40 kg/m² und einer Dicke von 152,00 mm. |  |  |  | Fläche | 40 |  |  | 1 | m2 | 0.152 | m | 21.4 | kg/m2 | 100 | 17 04 05 - Eisen und Stahl(37%),17 02 02 - Glas(58,599999999999994%),17 02 03 - Kunststoff(4,3999999999999995%) | 17 04 05:0,37;17 02 02:0,586;17 02 03:0,044 |  | H2 - Stahl(37%),O6 - Absorbierendes Glas, reflektierendes Glas(58,599999999999994%),N6 - Kunststoff, elastisches Materiali auf Basis synthetischer Fasern(4,3999999999999995%) | h2:0,37;o6:0,586;n6:0,044
14ac73b2-5d1f-4336-9ec4-53e38c2d1179 | 93 | Dämmung - PIR-Hartschaum | PIR-Hartschaum ist ein Dämmstoff. Er wird häufig zur Dämmung von Dächern, Wänden und Böden verwendet. Der Datensatz gilt pro Kubikmeter (m³) und umfasst die Herstellung und Entsorgung bei einer Grammatur von ca. 250,00 kg/m³. |  |  |  | Volumen | 20 |  |  | 1 | m3 |  |  | 250 | kg/m3 | 40 | 17 02 03 - Kunststoff | 17 02 03:1 |  | N6 - Kunststoff, elastisches Materiali auf Basis synthetischer Fasern | n6:1
c9da388e-bea8-4b08-821f-244e00e3283b | 447 | Trennwand - Stahlblech | Stahlblech-Trennwände werden zur Raumaufteilung in Gebäuden verwendet. Zu den gängigen Anwendungsbereichen zählen Büroräume, Gewerbegebäude und Industrieanlagen. Der Datensatz gilt pro Quadratmeter (m²) und umfasst die Herstellung und Entsorgung mit einem Flächengewicht von ca. 23,00 kg/m² und einer Dicke von 7,00 mm. |  |  |  | Fläche | 40 |  |  | 1 | m2 | 0.007 | m | 23 | kg/m2 | 100 | 17 04 05 - Eisen und Stahl(48,4%),17 09 - Sonstige Bau- und Abbruchabfälle(12,280000000000001%),17 08 - Baustoffe auf Gipsbasis(38%),17 02 01 - Holz(1,1199999999999999%) | 17 04 05:0,484;17 09:0,1228;17 08:0,38;17 02 01:0,0112 |  | H3 - Stahllegierung(48,4%),V2 - Pigment, Farbstoff(5,8999999999999995%),T3 - Klebstoff, Klebeband(0,7000000000000001%),R2 - Gips(38%),J2 - Papier(1,1199999999999999%),U4 - Flammenhemmendes Mittel(5,59%),(0,2%),W9 - Anderer Hilfsstoff(0,09%) | h3:0,484;v2:0,059;t3:0,007;r2:0,38;j2:0,0112;u4:0,0559;z:0,002;w9:0,0009
8aaf9e49-5a78-4d1f-9fdf-5f82f7cab882 | 1527 | Betonfertigteil-Balken | Betonfertigteile sind horizontale oder geneigte Bauelemente, die zur Aufnahme von Lasten und zur Übertragung von Gewichten über eine Spannweite dienen. Sie werden in der Regel von Stützen oder Wänden getragen. Sie finden breite Anwendung in Gebäuden, Brücken und anderen Bauwerken, um Platten, Böden oder Dächer zu stützen. Der Datensatz gilt pro Kubikmeter (m³) und umfasst die Herstellung und Entsorgung mit einem Flächengewicht von ca. 2240,00 kg/m³. |  |  |  | Volumen | 20 |  |  | 1 | m3 |  |  | 2240 | kg/m3 | 100 | 17 01 01 - Beton | 17 01 01:1 |  | F5 - Beton nach dem Erhärten auf Basis leichter mineralischer Füllstoffe (Hauptbindemittel = Zement) | f5:1
a24dc9fe-bf36-46d5-a2b5-db9932abb8a1 | N304 | Baustahl - Profile und Stabstahl | Baustahl in Form von Profilen und Stabstahl. Besteht zu 100% aus Sekundärmaterial aus dem Elektrolichtbogenofen. Wird am Ende des Lebenszyklus zu 88% recycelt und zu 11% wiederverwendet. 1% landet als Verlust auf der Deponie. Gilt für die Stahlgüteklassen S235 bis S500. |  |  |  | Volumen | 20 |  |  | 1 | m3 |  |  | 7850 | kg/m3 | 100 | 17 04 05 - Eisen und Stahl | 17 04 05:1 |  | H2 - Stahl | h2:1
ca0cff33-67c1-47a7-88fb-345fcd5d2abc | N331 | Platte - Polyvinylchlorid (PVC) | Eine Platte aus Polyvinylchlorid mit einer Rohdichte von 1.220 kg/m³. Kann als Bekleidung eingesetzt werden. Datensatz gilt pro m³ und betrachtet eine Verbrennung am Ende des Lebenszyklus. |  |  |  | Volumen | 20 |  |  | 1 | m3 |  |  | 1220 | kg/m3 | 20 | 17 02 03 - Kunststoff | 17 02 03:1 |  | N6 - Kunststoff, elastisches Materiali auf Basis synthetischer Fasern | n6:1
5d3c3a8b-1355-409d-bea5-e7c8e08f565b | N300 | Profil - Kunststoff, Polyvinylchlorid | Ein Profil bestehend aus Polyvinylchlorid. Kann Annäherungsweise als Fensterprofil oder als Kabelkanal genutzt werden. |  |  |  | Volumen | 20 |  |  | 1 | m3 |  |  | 1420 | kg/m3 | 30 | 17 02 03 - Kunststoff | 17 02 03:1 |  | N6 - Kunststoff, elastisches Materiali auf Basis synthetischer Fasern | n6:1
bd042038-6413-40f1-a7e5-682126413c07 | L54 | Stahlbeton (C20/25, 1 % Bewehrung) | Beton der Druckfestigkeitsklasse C20/25 mit 1 Vol.-% Bewehrung |  |  |  | Volumen | 20 |  |  | 1 | m3 |  |  | 2454.5 | kg/m3 | 100 | 17 01 01 - Beton(96,80179262578936%),17 04 05 - Eisen und Stahl(3,1982073742106336%) | 17 01 01:0,9680179262578936;17 04 05:0,031982073742106334 |  | F1 - Gebunden mit Kalk(96,80179262578936%),H2 - Stahl(3,1982073742106336%) | f1:0,9680179262578936;h2:0,031982073742106334
c413b9c0-ceb0-4099-950f-c506b52404cb | NL7605 | Stahlbeton (C25/30, 1 % Bewehrung) | Beton der Druckfestigkeitsklasse C25/30 mit 1 Vol.-% Bewehrung |  |  |  | Volumen | 20 |  |  | 1 | m3 |  |  | 2454.5 | kg/m3 | 100 | 17 01 01 - Beton(96,80179262578936%),17 04 05 - Eisen und Stahl(3,1982073742106336%) | 17 01 01:0,9680179262578936;17 04 05:0,031982073742106334 |  | F1 - Gebunden mit Kalk(96,80179262578936%),H2 - Stahl(3,1982073742106336%) | f1:0,9680179262578936;h2:0,031982073742106334
c3ed30aa-22ca-4e91-b3d4-44888a1fc93d | L2013 | Stahlbeton (C35/45, 2 % Bewehrung) | Beton der Druckfestigkeitsklasse C35/45 mit 2 Vol.-% Bewehrung |  |  |  | Volumen | 20 |  |  | 1 | m3 |  |  | 2509 | kg/m3 | 100 | 17 01 01 - Beton(93,74252690314866%),17 04 05 - Eisen und Stahl(6,257473096851335%) | 17 01 01:0,9374252690314866;17 04 05:0,06257473096851335 |  | F1 - Gebunden mit Kalk(93,74252690314866%),H2 - Stahl(6,257473096851335%) | f1:0,9374252690314866;h2:0,06257473096851335
132fa67e-20d9-4878-a6bf-f4dbeea58e47 | NL7612 | Stahlbeton (C35/45, 3 % Bewehrung) | Beton der Druckfestigkeitsklasse C35/45 mit 3 Vol.-% Bewehrung |  |  |  | Volumen | 20 |  |  | 1 | m3 |  |  | 2563.5 | kg/m3 | 100 | 17 01 01 - Beton(90,81334113516677%),17 04 05 - Eisen und Stahl(9,186658864833236%) | 17 01 01:0,9081334113516677;17 04 05:0,09186658864833236 |  | F1 - Gebunden mit Kalk(90,81334113516677%),H2 - Stahl(9,186658864833236%) | f1:0,9081334113516677;h2:0,09186658864833236
02289aa5-7716-43ea-ba2f-741abc235fd5 | L3629 | Stahlträger HEA 320 | Stahlträger mit einem HEA 320-Profil. Der Datensatz stellt einen quaderförmigen Stahlträger dar, der zu 13,38 % aus Stahl und zu 86,62 % aus Luft pro laufendem Meter besteht. |  |  |  | Länge | 50 |  |  | 1 | m | 0.093 | m2 | 97.6807 | kg/m | 100 | 17 04 05 - Eisen und Stahl | 17 04 05:1 |  | H2 - Stahl | h2:1
e48a336a-4ff1-4011-9c5d-eba010509b85 | L3637 | Stahlträger HEA 450 | Stahlträger mit einem HEA 450-Profil. Der Datensatz stellt einen quaderförmigen Stahlträger dar, der zu 13,48 % aus Stahl und zu 86,52 % aus Luft pro laufendem Meter besteht. |  |  |  | Länge | 50 |  |  | 1 | m | 0.132 | m2 | 139.6798 | kg/m | 100 | 17 04 05 - Eisen und Stahl | 17 04 05:1 |  | H2 - Stahl | h2:1
682fd268-8568-4ed1-9067-44ad847946a4 | L3644 | Stahlträger HEA 900 | Stahlträger mit einem HEA 900-Profil. Der Datensatz stellt einen quaderförmigen Stahlträger dar, der zu 12 % aus Stahl und zu 88 % aus Luft pro laufendem Meter besteht. |  |  |  | Länge | 50 |  |  | 1 | m | 0.267 | m2 | 251.514 | kg/m | 100 | 17 04 05 - Eisen und Stahl | 17 04 05:1 |  | H2 - Stahl | h2:1
fd9b8469-5f5e-42e9-9295-1629dc508946 | L3656 | Stahlträger HEB 300 | Stahlträger mit einem HEB 300-Profil. Der Datensatz stellt einen quaderförmigen Stahlträger dar, der zu 16,57 % aus Stahl und zu 83,43 % aus Luft pro laufendem Meter besteht. |  |  |  | Länge | 50 |  |  | 1 | m | 0.09 | m2 | 117.067 | kg/m | 100 | 17 04 05 - Eisen und Stahl | 17 04 05:1 |  | H2 - Stahl | h2:1
3acdc0c0-e6af-4722-9d47-41f1fc1e60cd | L3662 | Stahlträger HEB 550 | Stahlträger mit einem HEB 550-Profil. Der Datensatz stellt einen quaderförmigen Stahlträger dar, der zu 15,4 % aus Stahl und zu 84,6 % aus Luft pro laufendem Meter besteht. |  |  |  | Länge | 50 |  |  | 1 | m | 0.165 | m2 | 199.4685 | kg/m | 100 | 17 04 05 - Eisen und Stahl | 17 04 05:1 |  | H2 - Stahl | h2:1
b1af87fa-45c2-4e4d-a42a-b7d97937af21 | L3674 | Stahlträger HEM 180 | Stahlträger mit einem HEM 180-Profil. Der Datensatz stellt einen quaderförmigen Stahlträger dar, der zu 30,46 % aus Stahl und zu 69,54 % aus Luft pro laufendem Meter besteht. |  |  |  | Länge | 50 |  |  | 1 | m | 0.0372 | m2 | 88.9493 | kg/m | 100 | 17 04 05 - Eisen und Stahl | 17 04 05:1 |  | H2 - Stahl | h2:1
93d77e27-684b-4468-863c-f56bd2bb0e1d | L3679 | Stahlträger HEM 280 | Stahlträger mit einem HEM 280-Profil. Der Datensatz stellt einen quaderförmigen Stahlträger dar, der zu 26,9 % aus Stahl und zu 73,1 % aus Luft pro laufendem Meter besteht. |  |  |  | Länge | 50 |  |  | 1 | m | 0.08928 | m2 | 188.5281 | kg/m | 100 | 17 04 05 - Eisen und Stahl | 17 04 05:1 |  | H2 - Stahl | h2:1
cc87917c-5db8-4b26-897d-7914fa072a21 | L3688 | Stahlträger HEM 600 | Stahlträger mit einem HEM 600-Profil. Der Datensatz stellt einen quaderförmigen Stahlträger dar, der zu 19,23 % aus Stahl und zu 80,77 % aus Luft pro laufendem Meter besteht. |  |  |  | Länge | 50 |  |  | 1 | m | 0.1891 | m2 | 285.4569 | kg/m | 100 | 17 04 05 - Eisen und Stahl | 17 04 05:1 |  | H2 - Stahl | h2:1
2b7b30fd-aee1-4ab4-a655-194945bd755b | L3689 | Stahlträger HEM 650 | Stahlträger mit einem HEM 650-Profil. Der Datensatz stellt einen quaderförmigen Stahlträger dar, der zu 18,34 % aus Stahl und zu 81,66 % aus Luft pro laufendem Meter besteht. |  |  |  | Länge | 50 |  |  | 1 | m | 0.20374 | m2 | 293.3224 | kg/m | 100 | 17 04 05 - Eisen und Stahl | 17 04 05:1 |  | H2 - Stahl | h2:1
d888f6e5-c526-4498-9e8f-22abe109b13b | L3701 | Stahlträger IPE 180 | Stahlträger mit einem IPE 180-Profil. Der Datensatz stellt einen quaderförmigen Stahlträger dar, der zu 14,59 % aus Stahl und zu 85,41 % aus Luft pro laufendem Meter besteht. |  |  |  | Länge | 50 |  |  | 1 | m | 0.01638 | m2 | 18.7603 | kg/m | 100 | 17 04 05 - Eisen und Stahl | 17 04 05:1 |  | H2 - Stahl | h2:1
de47bd4c-7691-48f0-b31f-3990f06e78e8 | L3706 | Stahlträger IPE 270 | Stahlträger mit einem IPE 270-Profil. Der Datensatz stellt einen quaderförmigen Stahlträger dar, der zu 12,59 % aus Stahl und zu 87,41 % aus Luft pro laufendem Meter besteht. |  |  |  | Länge | 50 |  |  | 1 | m | 0.03645 | m2 | 36.0241 | kg/m | 100 | 17 04 05 - Eisen und Stahl | 17 04 05:1 |  | H2 - Stahl | h2:1
81bba49a-f7bb-4cae-96bc-19944488b98c | L3711 | Stahlträger IPE 450 | Stahlträger mit einem IPE 450-Profil. Der Datensatz stellt einen quaderförmigen Stahlträger dar, der zu 11,56 % aus Stahl und zu 88,44 % aus Luft pro laufendem Meter besteht. |  |  |  | Länge | 50 |  |  | 1 | m | 0.0855 | m2 | 77.5878 | kg/m | 100 | 17 04 05 - Eisen und Stahl | 17 04 05:1 |  | H2 - Stahl | h2:1
ff2f2a4f-5f1d-497b-90ee-7b5b23fda92f | L3722 | Stahlträger INP 200 | Stahlträger mit einem INP 200-Profil. Der Datensatz stellt einen quaderförmigen Stahlträger dar, der zu 18,56 % aus Stahl und zu 81,44 % aus Luft pro laufendem Meter besteht. |  |  |  | Länge | 50 |  |  | 1 | m | 0.018 | m2 | 26.2253 | kg/m | 100 | 17 04 05 - Eisen und Stahl | 17 04 05:1 |  | H2 - Stahl | h2:1
bbab0c3c-48c5-4a87-81e3-bdd57e7602d2 | L3724 | Stahlträger INP 240 | Stahlträger mit einem INP 240-Profil. Der Datensatz stellt einen quaderförmigen Stahlträger dar, der zu 18,12 % aus Stahl und zu 81,88 % aus Luft pro laufendem Meter besteht. |  |  |  | Länge | 50 |  |  | 1 | m | 0.02544 | m2 | 36.1864 | kg/m | 100 | 17 04 05 - Eisen und Stahl | 17 04 05:1 |  | H2 - Stahl | h2:1
55281532-19b5-4703-b1e8-b5dbbbda6ed1 | L3736 | Stahlträger INP 600 | Stahlträger mit einem INP 600-Profil. Der Datensatz stellt einen quaderförmigen Stahlträger dar, der zu 19,69 % aus Stahl und zu 80,31 % aus Luft pro laufendem Meter besteht. |  |  |  | Länge | 50 |  |  | 1 | m | 0.129 | m2 | 199.3908 | kg/m | 100 | 17 04 05 - Eisen und Stahl | 17 04 05:1 |  | H2 - Stahl | h2:1
622e02a1-9b2b-4f99-a830-493021681a72 | L3755 | Stahlträger UNP 80 | Stahlträger mit einem UNP 80-Profil. Der Datensatz stellt einen quaderförmigen Stahlträger dar, der zu 30,56 % aus Stahl und zu 69,44 % aus Luft pro laufendem Meter besteht. |  |  |  | Länge | 50 |  |  | 1 | m | 0.0036 | m2 | 8.6363 | kg/m | 100 | 17 04 05 - Eisen und Stahl | 17 04 05:1 |  | H2 - Stahl | h2:1
f3334cab-1eed-432d-b160-b262b4c5edac | L3757 | Stahlträger UNP 120 | Stahlträger mit einem UNP 120-Profil. Der Datensatz stellt einen quaderförmigen Stahlträger dar, der zu 25,76 % aus Stahl und zu 74,24 % aus Luft pro laufendem Meter besteht. |  |  |  | Länge | 50 |  |  | 1 | m | 0.0066 | m2 | 13.3463 | kg/m | 100 | 17 04 05 - Eisen und Stahl | 17 04 05:1 |  | H2 - Stahl | h2:1
24c559b0-f1b0-44d9-bb8b-611f470ed73d | L3759 | Stahlträger UNP 160 | Stahlträger mit einem UNP 160-Profil. Der Datensatz stellt einen quaderförmigen Stahlträger dar, der zu 23,08 % aus Stahl und zu 76,92 % aus Luft pro laufendem Meter besteht. |  |  |  | Länge | 50 |  |  | 1 | m | 0.0104 | m2 | 18.8425 | kg/m | 100 | 17 04 05 - Eisen und Stahl | 17 04 05:1 |  | H2 - Stahl | h2:1
0d7ac4de-cb3d-4fa4-aad7-d7b8dec2816a | L3763 | Stahlträger UNP 240 | Stahlträger mit einem UNP 240-Profil. Der Datensatz stellt einen quaderförmigen Stahlträger dar, der zu 20,74 % aus Stahl und zu 79,26 % aus Luft pro laufendem Meter besteht. |  |  |  | Länge | 50 |  |  | 1 | m | 0.0204 | m2 | 33.213 | kg/m | 100 | 17 04 05 - Eisen und Stahl | 17 04 05:1 |  | H2 - Stahl | h2:1
45bf450d-af18-4dec-a894-dd93be58131d | L3766 | Stahlträger UNP 300 | Stahlträger mit einem UNP 300-Profil. Der Datensatz stellt einen quaderförmigen Stahlträger dar, der zu 19,6 % aus Stahl und zu 80,4 % aus Luft pro laufendem Meter besteht. |  |  |  | Länge | 50 |  |  | 1 | m | 0.03 | m2 | 46.158 | kg/m | 100 | 17 04 05 - Eisen und Stahl | 17 04 05:1 |  | H2 - Stahl | h2:1
ebf4de1e-3e58-4480-ba9f-65fd61a44cba | L3771 | Stahlträger UNP 400 | Stahlträger mit einem UNP 400-Profil. Der Datensatz stellt einen quaderförmigen Stahlträger dar, der zu 20,8 % aus Stahl und zu 79,2 % aus Luft pro laufendem Meter besteht. |  |  |  | Länge | 50 |  |  | 1 | m | 0.044 | m2 | 71.8432 | kg/m | 100 | 17 04 05 - Eisen und Stahl | 17 04 05:1 |  | H2 - Stahl | h2:1
4d2aa62c-cee2-4b4a-8e72-3e65803d69c1 | 71 | Gussasphalt | Gussasphalt ist eine Mischung aus Asphalt, Zuschlagstoffen und Bitumen. Zu den gängigen Anwendungsbereichen zählen Flachdachabdeckungen, Estriche und Abdichtungen für Fundamente und Keller. Der Datensatz gilt pro Kilogramm (kg) und umfasst die Herstellung und Entsorgung bei einer Grammatur von ca. 2400,00 kg/m³. |  |  |  | Volumen | 20 |  |  | 1 | m3 |  |  | 2400 | kg/m3 | 20 | 17 03 - Bitumengemische, Kohlenteer und teerhaltige Produkte | 17 03:1 |  | N1 - Asphalt | n1:1
dca7b0eb-69f1-4352-bbac-97142445c813 | 1544 | Holz - Bilinga | Bilinga-Holz wird im Bauwesen für Anwendungen wie Fußböden, Terrassendielen und Eisenbahnschwellen verwendet. Es wird auch für die Herstellung von Möbeln und dekorativen Holzarbeiten verwendet. Nach Gebrauch kann es recycelt, wiederverwendet oder als erneuerbare Energiequelle verbrannt werden. Der Datensatz gilt pro Kubikmeter (m³) und umfasst die Produktion und Entsorgung mit einer Grammatur von ca. 710 kg/m³. |  |  |  | Volumen | 20 |  |  | 1 | m3 |  |  | 710 | kg/m3 | 20 | 17 02 01 - Holz | 17 02 01:1 |  | I3 - Hartholz (behandelt) | i3:1
bdc096a3-52e7-4e1a-a7f8-aaaa2d493b9c | 20 | Feuchtigkeitsisolierung - Polyesther-Folie | Polyesterfolie wird hauptsächlich als Dampfsperre verwendet. Nach Gebrauch wird das Material verbrannt. Dieser Datensatz gilt pro Quadratmeter (m²) und berücksichtigt die Herstellung und Entsorgung der Folie. Das Produkt hat ein Flächengewicht von 0,20 kg/m² und eine typische Dicke von 0,2 mm. |  |  |  | Fläche | 40 |  |  | 1 | m2 | 0.0002 | m | 0.2 | kg/m2 | 10 | 17 02 03 - Kunststoff(97%),17 09 - Sonstige Bau- und Abbruchabfälle(3%) | 17 02 03:0,97;17 09:0,03 |  | N6 - Kunststoff, elastisches Materiali auf Basis synthetischer Fasern(97%),U4 - Flammenhemmendes Mittel(3%) | n6:0,97;u4:0,03
ccd46b64-7e64-474b-a764-3341556c7498 | 865 | Dispersionssilikatputz | Silikatdispersionsputz basiert hauptsächlich auf mineralischen Füllstoffen und einem polymeren Bindemittel. Er wird als Grundierung verwendet, um die Haftung von Farben und Beschichtungen auf Oberflächen zu verbessern, insbesondere auf mineralischen Untergründen wie Beton, Ziegel und Stein. Nach Gebrauch wird der Putz auf Deponien entsorgt. Dieser Datensatz gilt pro Kilogramm (kg) und berücksichtigt die Herstellung und Entsorgung bei einer Dichte von 1,625 kg/m³. |  |  |  | Volumen | 20 |  |  | 1 | m3 |  |  | 1625 | kg/m3 | 30 | 17 05 - Boden (einschließlich Aushub von verunreinigten Standorten), Steine und Baggergut(70%),17 09 - Sonstige Bau- und Abbruchabfälle(22,5%),17 02 03 - Kunststoff(7,5%) | 17 05:0,7;17 09:0,225;17 02 03:0,075 |  | E9 - Anderer Naturstein(70%),W4 - Wasser(8,5%),N9 - Anderer Kunststoff(7,5%),U4 - Flammenhemmendes Mittel(10%),Y - VERBUNDWERKSTOFF(4%) | e9:0,7;w4:0,085;n9:0,075;u4:0,1;y:0,04
931bebe2-c378-46ca-80ca-2cff75bb1885 | 1670 | Tür, außen - Glas | Tür aus Glas und einem Aluminiumrahmen für den Außenbereich. Nach Gebrauch können die Aluminium- und Glasteile recycelt und der Kunststoff auf Deponien entsorgt werden. Dieser Datensatz gilt pro Quadratmeter (m²) und berücksichtigt die Herstellung, Verwendung und Entsorgung der Türen. Das Produkt hat ein Gewicht von 36,13 kg/m² und eine typische Dicke von 91 mm. |  |  |  | Fläche | 40 |  |  | 1 | m2 | 0.09104 | m | 36.13 | kg/m2 | 100 | 17 02 02 - Glas(57,91%),17 04 02 - Aluminium(35,39%),17 02 03 - Kunststoff(6,7%) | 17 02 02:0,5791;17 04 02:0,3539;17 02 03:0,067 |  | O2 - Transluzentes Glas(57,91%),H4 - Aluminium, Aluminiumlegierung(35,39%),N6 - Kunststoff, elastisches Materiali auf Basis synthetischer Fasern(6,7%) | o2:0,5791;h4:0,3539;n6:0,067
8e58d64d-e7c0-4e1f-aef9-03f29d382f24 | 1671 | Tür, innen - Glas | Tür aus Glas und einem Aluminiumrahmen für den Innenbereich. Nach Gebrauch können die Aluminium- und Glasteile recycelt und der Kunststoff auf Deponien entsorgt werden. Dieser Datensatz gilt pro Quadratmeter (m²) und berücksichtigt die Herstellung, Nutzung und Entsorgung der Türen. Das Produkt hat ein Flächengewicht von 36,13 kg/m² und eine typische Dicke von 91 mm. |  |  |  | Fläche | 40 |  |  | 1 | m2 | 0.09104 | m | 36.13 | kg/m2 | 100 | 17 04 02 - Aluminium(35,39%),17 02 02 - Glas(57,91%),17 02 03 - Kunststoff(6,7%) | 17 04 02:0,3539;17 02 02:0,5791;17 02 03:0,067 |  | H4 - Aluminium, Aluminiumlegierung(35,39%),O1 - Transparentes Glas(57,91%),N6 - Kunststoff, elastisches Materiali auf Basis synthetischer Fasern(6,7%) | h4:0,3539;o1:0,5791;n6:0,067
df93a620-76a8-4f40-89a2-5e4b55c6748b | 143 | Verleimtes Schichtholz (Brettschichtholz) | Brettsperrholz ist ein homogenisierter, unidirektionaler Holzwerkstoff, der im Holzbau verwendet wird. Nach Gebrauch wird das Material verbrannt. Dieser Datensatz gilt pro Kubikmeter (m³) und berücksichtigt die Herstellung und Entsorgung bei einer Dichte von 507,11 kg/m³. |  |  |  | Volumen | 20 |  |  | 1 | m3 |  |  | 507.11 | kg/m3 | 30 | 17 09 - Sonstige Bau- und Abbruchabfälle(12%),17 02 01 - Holz(88%) | 17 09:0,12;17 02 01:0,88 |  | W4 - Wasser(10,5%),T3 - Klebstoff, Klebeband(1,5%),I9 - Anderes Holz(88%) | w4:0,105;t3:0,015;i9:0,88
51bdd230-cb10-49ec-b045-2de77d66a05e | 1523 | Dämmung - Glaswolle (mit biobasiertem Klebstoff gebunden) | Glaswolle besteht aus künstlich hergestellten Monofilament-Mineralfasern mit einer nicht kristallinen Struktur. Der Hauptbestandteil ist zu mehr als 75 Massenprozent Altglas. Der Bindemittel ist biobasiert. Sie wird hauptsächlich als Wärmedämmung in Gebäuden verwendet, wobei die Platten oder Rollen zwischen der tragenden Struktur im Dach-/Wand-/Deckenbereich und im Bodenbereich sowie innerhalb oder außerhalb der tragenden Struktur verlegt werden. Nach Gebrauch wird das Material auf Deponien entsorgt. Dieser Datensatz gilt pro Kilogramm (kg) und berücksichtigt die Herstellung und Entsorgung bei einer mittleren Dichte von 30 kg/m³. |  |  |  | Volumen | 20 |  |  | 1 | m3 |  |  | 30 | kg/m3 | 40 | 17 02 02 - Glas | 17 02 02:1 |  | O9 - Andere Glasart | o9:1
4e79b393-2ac1-4208-9511-61e3c740ee63 | 229 | Hanffaservlies | Die Dämmvliese bestehen zu 85 % aus Hanffasern und zu 15 % aus Polyesterfasern als Trägerfaser mit 4 % Soda. Sie werden zur Wärme- und Schalldämmung verwendet. Nach Gebrauch wird das Material verbrannt. Dieser Datensatz gilt pro Kubikmeter (m³) und berücksichtigt die Herstellung und Entsorgung bei einer Dichte von 38 kg/m³. |  |  |  | Volumen | 20 |  |  | 1 | m3 |  |  | 38 | kg/m3 | 30 | 17 09 - Sonstige Bau- und Abbruchabfälle(85%),17 02 03 - Kunststoff(15%) | 17 09:0,85;17 02 03:0,15 |  | J3 - Auf Basis von pflanzlichen Fasern(85%),N6 - Kunststoff, elastisches Materiali auf Basis synthetischer Fasern(15%) | j3:0,85;n6:0,15
e0e80f27-cd46-4c16-a650-5db095f90561 | 527 | Farbe - Kalkfarbe | Kalkfarbe ist eine mineralische Beschichtung aus Kalk und natürlichen Pigmenten. Sie wird sowohl für Innen- als auch für Außenwände verwendet. Der Datensatz gilt pro Kilogramm (kg) und umfasst die Herstellung und Entsorgung bei einer Grammatur von ca. 1400,00 kg/m³. |  |  |  | Volumen | 20 |  |  | 1 | m3 |  |  | 1400 | kg/m3 | 8 | 17 09 - Sonstige Bau- und Abbruchabfälle | 17 09:1 |  | V9 - Anderes Farbmittel | v9:1
32809984-1152-4497-bbcf-899ec0797ae0 | 124 | Putz - Lehm | Lehmputz wird hauptsächlich zum Verputzen von Innenwänden und Decken verwendet. Er kann auch auf Außenwänden aufgetragen werden. Der Datensatz gilt pro Kubikmeter (m³) und umfasst die Herstellung und Entsorgung mit einer Grammatur von ca. 900,00 kg/m³. |  |  |  | Volumen | 20 |  |  | 1 | m3 |  |  | 900 | kg/m3 | 30 | 17 05 - Boden (einschließlich Aushub von verunreinigten Standorten), Steine und Baggergut | 17 05:1 |  | G1 - Getrockneter Ton | g1:1
24179d65-17ce-4fa4-a87f-c5e03dec71d5 | 238 | Marmor | Marmor ist ein Naturstein. Er wird häufig für Fußböden, Arbeitsplatten, Wandverkleidungen, Fensterbänke und dekorative Elemente verwendet. Der Datensatz gilt pro Quadratmeter (m²) und umfasst die Herstellung und Entsorgung mit einem Flächengewicht von ca. 52,00 kg/m² und einer Dicke von 20 mm. |  |  |  | Fläche | 40 |  |  | 1 | m2 | 0.02 | m | 52 | kg/m2 | 100 | 17 05 - Boden (einschließlich Aushub von verunreinigten Standorten), Steine und Baggergut | 17 05:1 |  | E2 - Marmor | e2:1
c7388219-fec8-469e-97bf-50bf904003cf | 471 | Platte - Mineralfaserdecke | Die Materialzusammensetzung der Mineralfaserplatte beträgt 12 % Harz, 3 % Öl und 85 % Mineralwolle. Sie wird zur Schallkontrolle und zum Brandschutz verwendet und hauptsächlich zur Herstellung von abgehängten Decken. Nach Gebrauch werden die Platten hauptsächlich auf Deponien entsorgt. Dieser Datensatz gilt pro Quadratmeter (m²) und berücksichtigt die Herstellung und Entsorgung der Platten. Das Produkt hat ein Flächengewicht von 2,4 kg/m² und eine Dicke von in der Regel 15 mm. |  |  |  | Fläche | 40 |  |  | 1 | m2 | 0.015 | m | 2.4 | kg/m2 | 100 | 17 06 - Dämmmaterial und asbesthaltige Baustoffe(85%),17 02 03 - Kunststoff(12%),17 09 - Sonstige Bau- und Abbruchabfälle(3%) | 17 06:0,85;17 02 03:0,12;17 09:0,03 |  | M1 - Material auf Basis von Mineralfasern oder Mineralwolle(85%),N9 - Anderer Kunststoff(12%),J9 - Anderes organisches Material(3%) | m1:0,85;n9:0,12;j9:0,03
e0642cb5-3f52-44ea-bbd6-578617d5e80e | 1234 | Putz, leicht - Mineralisch | Leichtmineralputz wird zum Beschichten von Wänden und Decken in Wohn- und Gewerbebauten verwendet. Der Datensatz gilt pro Kubikmeter (m³) und umfasst die Herstellung und Entsorgung mit einem Flächengewicht von ca. 1300,00 kg/m³. |  |  |  | Volumen | 20 |  |  | 1 | m3 |  |  | 1300 | kg/m3 | 30 | 17 05 - Boden (einschließlich Aushub von verunreinigten Standorten), Steine und Baggergut | 17 05:1 |  | E9 - Anderer Naturstein | e9:1
a466cd5a-2d22-4c8b-ba0f-c249fbe34918 | 869 | Dämmung - Mineralwolle (mittlere Rohdichte) | Die in dieser Erklärung beschriebenen Mineralwolle-Dämmstoffe werden in Form von Rollen, Platten, Matten, Rohrstücken sowie als Schüttwolle und Einblaswolle im mittleren Schüttdichtebereich (60 bis 120 kg/m³) hergestellt. Sie werden in Gebäuden und Industrieanlagen zur Wärmedämmung sowie zum Schall- und Brandschutz eingesetzt, insbesondere für Wände, Decken, Dachanwendungen, als Einblaswolle, für die technische Isolierung und als Brandschutz. Nach Gebrauch wird das Material hauptsächlich auf Deponien entsorgt. Dieser Datensatz gilt pro Kubikmeter (m³) und berücksichtigt die Herstellung und Entsorgung bei einer Dichte von 100 kg/m³. |  |  |  | Volumen | 20 |  |  | 1 | m3 |  |  | 100 | kg/m3 | 40 | 17 06 - Dämmmaterial und asbesthaltige Baustoffe | 17 06:1 |  | M1 - Material auf Basis von Mineralfasern oder Mineralwolle | m1:1
7ba0982a-37b7-43fc-9ebd-2174fd0c4dc8 | 1517 | Holzdielen | Holzbodenbeläge sind alle aus Holz hergestellten Produkte, die für den Einsatz als Bodenbelag, entweder strukturell oder ästhetisch, bestimmt sind. Nach Gebrauch können sie recycelt, wiederverwendet oder als erneuerbare Energiequelle verbrannt werden. Der Datensatz gilt pro Quadratmeter (m²) und umfasst die Produktion und Entsorgung mit einer Grammatur von ca. 11,71 kg/m² und einer typischen Dicke von 19,5 mm. |  |  |  | Fläche | 40 |  |  | 1 | m2 | 0.01952 | m | 11.71 | kg/m2 | 45 | 17 02 01 - Holz | 17 02 01:1 |  | I3 - Hartholz (behandelt) | i3:1
b4b1c8e0-6475-4d03-8c48-b64c0aec53bc | 58 | Platte - Holzwolle | Holzwolleplatten werden aus Holzfasern, Zement und Wasser hergestellt. Sie werden zur Schall- und Wärmedämmung verwendet und kommen an Wänden, als Bodenunterlage und an (abgehängten) Decken zum Einsatz. Nach Gebrauch können die Platten recycelt werden, werden jedoch hauptsächlich auf Deponien entsorgt. Dieser Datensatz gilt pro Kubikmeter (m³) und berücksichtigt die Herstellung und Entsorgung der Platten mit einer Dichte von 360 kg/m³. |  |  |  | Volumen | 20 |  |  | 1 | m3 |  |  | 360 | kg/m3 | 40 | 17 02 01 - Holz(95%),17 01 01 - Beton(5%) | 17 02 01:0,95;17 01 01:0,05 |  | I9 - Anderes Holz(95%),Q2 - Zement(5%) | i9:0,95;q2:0,05
1dc262dd-f616-40dd-b87f-cac4c1d5a7a8 | 1723 | Holz - Teak | Teakholz wird zur Herstellung von Gartenmöbeln, Innenböden, Arbeitsplatten und als Furnier für Innenausstattungen verwendet. Nach Gebrauch kann es recycelt, wiederverwendet oder als erneuerbare Energiequelle verbrannt werden. Der Datensatz gilt pro Kubikmeter (m³) und umfasst die Produktion und Entsorgung mit einer Grammatur von ca. 750 kg/m³. |  |  |  | Volumen | 20 |  |  | 1 | m3 |  |  | 750 | kg/m3 | 20 | 17 02 01 - Holz | 17 02 01:1 |  | I3 - Hartholz (behandelt) | i3:1
f5f691f8-168a-41e9-aa69-f14792fb2759 | 587 | Stroh | Stroh, das im ökologischen Bauwesen verwendet wird, insbesondere für Wände und Dämmung. Es bietet eine gute Wärme- und Schalldämmung. Der Datensatz gilt pro Kubikmeter (m³) und umfasst die Herstellung, Verwendung und Entsorgung mit einer Grammatur von ca. 100,00 kg/m². |  |  |  | Volumen | 20 |  |  | 1 | m3 |  |  | 100 | kg/m3 | 100 | 17 09 - Sonstige Bau- und Abbruchabfälle | 17 09:1 |  | J9 - Anderes organisches Material | j9:1
a3cb468e-7b74-47a9-beb4-4d85d0b864bc | 62 | Profil - Stahl | Stahlprofile sind Bauteile aus Stahl, die für den Einsatz im Bauwesen für Rahmen, Verkleidungen und Stützkonstruktionen, jedoch nicht für Verstärkungszwecke bestimmt sind. Der Datensatz gilt pro Kilogramm (kg) und umfasst die Herstellung und Entsorgung mit einer Grammatur von ca. 7850,00 kg/m³. |  |  |  | Volumen | 20 |  |  | 1 | m3 |  |  | 7850 | kg/m3 | 20 | 17 04 05 - Eisen und Stahl | 17 04 05:1 |  | H2 - Stahl | h2:1
866e534b-b66e-4735-8662-1f6436e3716c | 114 | Farbe - Siliconharz | Silikonharzfarbe wird häufig für Außenanwendungen verwendet. Typische Anwendungsbereiche sind Fassadenbeschichtungen, Mauerwerk und Betonoberflächen. Der Datensatz gilt pro Kilogramm (kg) und umfasst die Herstellung und Entsorgung bei einer Grammatur von ca. 1500,00 kg/m³. |  |  |  | Volumen | 20 |  |  | 1 | m3 |  |  | 1500 | kg/m3 | 15 | 17 09 - Sonstige Bau- und Abbruchabfälle | 17 09:1 |  | V9 - Anderes Farbmittel | v9:1
16ac5ebc-b4a0-42fa-b977-fc0d9e429079 | 161 | PE-Noppenfolie zur Abdichtung | PE-Noppenfolie zum Abdichten wird häufig in Fundamenten, Kellern und Stützwänden verwendet, um das Eindringen von Wasser zu verhindern und das Grundwasser zu regulieren. Typische Anwendungsbereiche sind Abdichtung und Entwässerung. Der Datensatz gilt pro Quadratmeter (m²) und umfasst die Herstellung und Entsorgung mit einem Flächengewicht von ca. 1,20 kg/m² und einer Dicke von 1,3 mm. |  |  |  | Fläche | 40 |  |  | 1 | m2 | 0.00125 | m | 1.2 | kg/m2 | 40 | 17 02 03 - Kunststoff | 17 02 03:1 |  | N6 - Kunststoff, elastisches Materiali auf Basis synthetischer Fasern | n6:1
54faeec4-8fbf-457a-9861-9c6fb01de5a2 | 53 | Naturstein, starr - Fassade | Starrer Naturstein für Fassaden wird häufig für Gebäudefassaden, Außenwände und dekorative Verkleidungen verwendet. Der Datensatz gilt pro Quadratmeter (m²) und umfasst die Herstellung und Entsorgung mit einem Flächengewicht von ca. 78,00 kg/m² und einer Dicke von 30,00 mm. |  |  |  | Fläche | 40 |  |  | 1 | m2 | 0.03 | m | 78 | kg/m2 | 100 | 17 05 - Boden (einschließlich Aushub von verunreinigten Standorten), Steine und Baggergut | 17 05:1 |  | E3 - Kalkstein (außer Marmor) | e3:1
1b64a1b9-e7ee-46f2-a587-37359de5a08c | 1557 | Blech - Kupfer | Kupfer wird für Dächer, Verkleidungen und Rohrleitungen verwendet. Es eignet sich sowohl für flache als auch für gekrümmte Oberflächen. Der Datensatz gilt pro Kilogramm (kg) und umfasst die Herstellung und Entsorgung bei einer Grammatur von ca. 8750,00 kg/m³. |  |  |  | Volumen | 20 |  |  | 1 | m3 |  |  | 8750 | kg/m3 | 100 | 17 04 01 - Kupfer, Bronze, Messing | 17 04 01:1 |  | H5 - Kupfer | h5:1
1eb01e26-d76f-410c-88fc-87098880872b | N298 | Dachziegel – Beton | Dachziegel bestehend aus Beton. Wird am Ende des Lebenszyklus in einem Downcycling Prozess wiederverwertet. |  |  |  | Fläche | 40 |  |  | 1 | m2 | 0.0125 | m | 42 | kg/m2 | 100 | 17 01 01 - Beton(22%),17 05 - Boden (einschließlich Aushub von verunreinigten Standorten), Steine und Baggergut(69%),17 09 - Sonstige Bau- und Abbruchabfälle(9%) | 17 01 01:0,22;17 05:0,69;17 09:0,09 |  | Q2 - Zement(22%),E4 - Sandstein(69%),W4 - Wasser(7,5%),V6 - Emulsionsfarbe(1,5%) | q2:0,22;e4:0,69;w4:0,075;v6:0,015
ac719700-0816-4865-9b35-6797c08efddf | N303 | Beton - Polymer | Polymerbeton ist ein Beton, bei dem Zement durch Epoxidharz ersetzt wird. Der Datensatz gilt pro Kubikmeter und bezieht den gesamten Lebenszyklus mit ein. Es wird von einem Downcycling am Ende des Lebenszyklus ausgegangen. |  |  |  | Volumen | 20 |  |  | 1 | m3 |  |  | 2167.7 | kg/m3 | 100 | 17 02 03 - Kunststoff(15%),17 05 - Boden (einschließlich Aushub von verunreinigten Standorten), Steine und Baggergut(85%) | 17 02 03:0,15;17 05:0,85 |  | N9 - Anderer Kunststoff(15%),P9 - Anderer Füllstoff(85%) | n9:0,15;p9:0,85
3d6d0761-21f4-4c3b-aa24-06e9539206b0 | N305 | Bewehrungsstahl - Matten und Gitterträger | Material wird aus verschweißten Stäben produziert und zur flächigen Bewehrung von Betonbauteilen eingesetzt. 95% des Materials wird am Ende des Lebenszyklus rezykliert, für die Produktion wird jedoch extern Stahlschrott zugekauft, sodass es zu einem Nettoverbrauch von Stahlschrott kommt. |  |  |  | Volumen | 20 |  |  | 1 | m3 |  |  | 7850 | kg/m3 | 100 | 17 04 05 - Eisen und Stahl | 17 04 05:1 |  | H2 - Stahl | h2:1
a5527015-2d18-4e3c-b8fb-801f8b7b8324 | L58 | Stahlbeton (C30/37, 2 % Bewehrung) | Beton der Druckfestigkeitsklasse C30/37 mit 2 Vol.-% Bewehrung |  |  |  | Volumen | 20 |  |  | 1 | m3 |  |  | 2509 | kg/m3 | 100 | 17 01 01 - Beton(93,74252690314866%),17 04 05 - Eisen und Stahl(6,257473096851335%) | 17 01 01:0,9374252690314866;17 04 05:0,06257473096851335 |  | F1 - Gebunden mit Kalk(93,74252690314866%),H2 - Stahl(6,257473096851335%) | f1:0,9374252690314866;h2:0,06257473096851335
11fb9b66-aa22-4dae-bba5-d1e16ef0b863 | NL7592 | Stahlbeton (C30/37, 4 % Bewehrung) | Beton der Druckfestigkeitsklasse C30/37 mit 4 Vol.-% Bewehrung |  |  |  | Volumen | 20 |  |  | 1 | m3 |  |  | 2618 | kg/m3 | 100 | 17 01 01 - Beton(88,0061115355233%),17 04 05 - Eisen und Stahl(11,9938884644767%) | 17 01 01:0,880061115355233;17 04 05:0,119938884644767 |  | F1 - Gebunden mit Kalk(88,0061115355233%),H2 - Stahl(11,9938884644767%) | f1:0,880061115355233;h2:0,119938884644767
14e3780d-ac99-4e02-91c4-280e465e8a9a | NL7598 | Stahlbeton (C12/15, 4 % Bewehrung) | Beton der Druckfestigkeitsklasse C12/15 mit 4 Vol.-% Bewehrung |  |  |  | Volumen | 20 |  |  | 1 | m3 |  |  | 2618 | kg/m3 | 100 | 17 01 01 - Beton(88,0061115355233%),17 04 05 - Eisen und Stahl(11,9938884644767%) | 17 01 01:0,880061115355233;17 04 05:0,119938884644767 |  | F1 - Gebunden mit Kalk(88,0061115355233%),H2 - Stahl(11,9938884644767%) | f1:0,880061115355233;h2:0,119938884644767
0280cd01-0b66-4b21-8c35-7a448bb9111c | NL7603 | Stahlbeton (C20/25, 4 % Bewehrung) | Beton der Druckfestigkeitsklasse C20/25 mit 4 Vol.-% Bewehrung |  |  |  | Volumen | 20 |  |  | 1 | m3 |  |  | 2618 | kg/m3 | 100 | 17 01 01 - Beton(88,0061115355233%),17 04 05 - Eisen und Stahl(11,9938884644767%) | 17 01 01:0,880061115355233;17 04 05:0,119938884644767 |  | F1 - Gebunden mit Kalk(88,0061115355233%),H2 - Stahl(11,9938884644767%) | f1:0,880061115355233;h2:0,119938884644767
3a9896ea-2ae2-448a-a8af-3ca9554b3005 | NL7613 | Stahlbeton (C35/45, 4 % Bewehrung) | Beton der Druckfestigkeitsklasse C35/45 mit 4 Vol.-% Bewehrung |  |  |  | Volumen | 20 |  |  | 1 | m3 |  |  | 2618 | kg/m3 | 100 | 17 01 01 - Beton(88,0061115355233%),17 04 05 - Eisen und Stahl(11,9938884644767%) | 17 01 01:0,880061115355233;17 04 05:0,119938884644767 |  | F1 - Gebunden mit Kalk(88,0061115355233%),H2 - Stahl(11,9938884644767%) | f1:0,880061115355233;h2:0,119938884644767
a526ce9a-fce8-4d46-8687-efc3ba54a8c5 | L3628 | Stahlträger HEA 300 | Stahlträger mit einem HEA 300-Profil. Der Datensatz stellt einen quaderförmigen Stahlträger dar, der zu 12,93 % aus Stahl und zu 87,07 % aus Luft pro laufendem Meter besteht. |  |  |  | Länge | 50 |  |  | 1 | m | 0.087 | m2 | 88.3054 | kg/m | 100 | 17 04 05 - Eisen und Stahl | 17 04 05:1 |  | H2 - Stahl | h2:1
01a26fc4-bf02-4606-9ed3-4db15b9d84e6 | L3640 | Stahlträger HEA 600 | Stahlträger mit einem HEA 600-Profil. Der Datensatz stellt einen quaderförmigen Stahlträger dar, der zu 12,8 % aus Stahl und zu 87,2 % aus Luft pro laufendem Meter besteht. |  |  |  | Länge | 50 |  |  | 1 | m | 0.177 | m2 | 177.8496 | kg/m | 100 | 17 04 05 - Eisen und Stahl | 17 04 05:1 |  | H2 - Stahl | h2:1
8b85ca00-a935-4d84-8508-5498c90837cb | L3639 | Stahlträger HEA 550 | Stahlträger mit einem HEA 550-Profil. Der Datensatz stellt einen quaderförmigen Stahlträger dar, der zu 13,07 % aus Stahl und zu 86,93 % aus Luft pro laufendem Meter besteht. |  |  |  | Länge | 50 |  |  | 1 | m | 0.162 | m2 | 166.2112 | kg/m | 100 | 17 04 05 - Eisen und Stahl | 17 04 05:1 |  | H2 - Stahl | h2:1
643c18a3-e95e-43cc-bd10-f5d7a2eca7b3 | L3645 | Stahlträger HEA 1000 | Stahlträger mit einem HEA 1000-Profil. Der Datensatz stellt einen quaderförmigen Stahlträger dar, der zu 11,68 % aus Stahl und zu 88,32 % aus Luft pro laufendem Meter besteht. |  |  |  | Länge | 50 |  |  | 1 | m | 0.297 | m2 | 272.3134 | kg/m | 100 | 17 04 05 - Eisen und Stahl | 17 04 05:1 |  | H2 - Stahl | h2:1
0db56289-c430-4865-b275-64debf71eb18 | L3651 | Stahlträger HEB 200 | Stahlträger mit einem HEB 200-Profil. Der Datensatz stellt einen quaderförmigen Stahlträger dar, der zu 19,53 % aus Stahl und zu 80,47 % aus Luft pro laufendem Meter besteht. |  |  |  | Länge | 50 |  |  | 1 | m | 0.04 | m2 | 61.3242 | kg/m | 100 | 17 04 05 - Eisen und Stahl | 17 04 05:1 |  | H2 - Stahl | h2:1
a711cedb-6e6d-47af-8cd6-c1753943d21b | L3652 | Stahlträger HEB 220 | Stahlträger mit einem HEB 220-Profil. Der Datensatz stellt einen quaderförmigen Stahlträger dar, der zu 18,8 % aus Stahl und zu 81,2 % aus Luft pro laufendem Meter besteht. |  |  |  | Länge | 50 |  |  | 1 | m | 0.0484 | m2 | 71.4287 | kg/m | 100 | 17 04 05 - Eisen und Stahl | 17 04 05:1 |  | H2 - Stahl | h2:1
b49cf82a-a623-4045-964c-ebe2db00fc48 | L3655 | Stahlträger HEB 280 | Stahlträger mit einem HEB 280-Profil. Der Datensatz stellt einen quaderförmigen Stahlträger dar, der zu 16,76 % aus Stahl und zu 83,24 % aus Luft pro laufendem Meter besteht. |  |  |  | Länge | 50 |  |  | 1 | m | 0.0784 | m2 | 103.1477 | kg/m | 100 | 17 04 05 - Eisen und Stahl | 17 04 05:1 |  | H2 - Stahl | h2:1
6f067037-1121-4c0c-8e48-701e69aa59e3 | L3660 | Stahlträger HEB 400 | Stahlträger mit einem HEB 400-Profil. Der Datensatz stellt einen quaderförmigen Stahlträger dar, der zu 16,48 % aus Stahl und zu 83,52 % aus Luft pro laufendem Meter besteht. |  |  |  | Länge | 50 |  |  | 1 | m | 0.12 | m2 | 155.2416 | kg/m | 100 | 17 04 05 - Eisen und Stahl | 17 04 05:1 |  | H2 - Stahl | h2:1
bd56128a-3034-469e-aab9-ab0b3725a02a | L3685 | Stahlträger HEM 450 | Stahlträger mit einem HEM 450-Profil. Der Datensatz stellt einen quaderförmigen Stahlträger dar, der zu 22,86 % aus Stahl und zu 77,14 % aus Luft pro laufendem Meter besteht. |  |  |  | Länge | 50 |  |  | 1 | m | 0.14675 | m2 | 263.3372 | kg/m | 100 | 17 04 05 - Eisen und Stahl | 17 04 05:1 |  | H2 - Stahl | h2:1
a095ecfb-7fe5-4688-b3be-402c20c8dace | L3696 | Stahlträger IPE 100 | Stahlträger mit einem IPE 100-Profil. Der Datensatz stellt einen quaderförmigen Stahlträger dar, der zu 18,73 % aus Stahl und zu 81,27 % aus Luft pro laufendem Meter besteht. |  |  |  | Länge | 50 |  |  | 1 | m | 0.0055 | m2 | 8.0867 | kg/m | 100 | 17 04 05 - Eisen und Stahl | 17 04 05:1 |  | H2 - Stahl | h2:1
6928310c-6857-4eb3-844a-93c69c0cc39d | L3709 | Stahlträger IPE 360 | Stahlträger mit einem IPE 360-Profil. Der Datensatz stellt einen quaderförmigen Stahlträger dar, der zu 11,88 % aus Stahl und zu 88,12 % aus Luft pro laufendem Meter besteht. |  |  |  | Länge | 50 |  |  | 1 | m | 0.0612 | m2 | 57.0739 | kg/m | 100 | 17 04 05 - Eisen und Stahl | 17 04 05:1 |  | H2 - Stahl | h2:1
333fba57-8a91-4b81-b12f-3466c2ce469f | L3715 | Stahlträger INP 80 | Stahlträger mit einem INP 80-Profil. Der Datensatz stellt einen quaderförmigen Stahlträger dar, der zu 22,53 % aus Stahl und zu 77,47 % aus Luft pro laufendem Meter besteht. |  |  |  | Länge | 50 |  |  | 1 | m | 0.00336 | m2 | 5.9425 | kg/m | 100 | 17 04 05 - Eisen und Stahl | 17 04 05:1 |  | H2 - Stahl | h2:1
a343c4d1-3554-4558-8d1b-171cae2a39be | L3723 | Stahlträger INP 220 | Stahlträger mit einem INP 220-Profil. Der Datensatz stellt einen quaderförmigen Stahlträger dar, der zu 18,32 % aus Stahl und zu 81,68 % aus Luft pro laufendem Meter besteht. |  |  |  | Länge | 50 |  |  | 1 | m | 0.02156 | m2 | 31.0059 | kg/m | 100 | 17 04 05 - Eisen und Stahl | 17 04 05:1 |  | H2 - Stahl | h2:1
b914fff1-622e-40e7-a743-4cc25f13cc2a | L3725 | Stahlträger INP 260 | Stahlträger mit einem INP 260-Profil. Der Datensatz stellt einen quaderförmigen Stahlträger dar, der zu 18,14 % aus Stahl und zu 81,86 % aus Luft pro laufendem Meter besteht. |  |  |  | Länge | 50 |  |  | 1 | m | 0.02938 | m2 | 41.8368 | kg/m | 100 | 17 04 05 - Eisen und Stahl | 17 04 05:1 |  | H2 - Stahl | h2:1
6b6679d9-af60-4c79-a594-1c6a8fcab311 | L3726 | Stahlträger INP 280 | Stahlträger mit einem INP 280-Profil. Der Datensatz stellt einen quaderförmigen Stahlträger dar, der zu 18,31 % aus Stahl und zu 81,69 % aus Luft pro laufendem Meter besteht. |  |  |  | Länge | 50 |  |  | 1 | m | 0.03332 | m2 | 47.892 | kg/m | 100 | 17 04 05 - Eisen und Stahl | 17 04 05:1 |  | H2 - Stahl | h2:1
18d9fb63-4113-4f0d-b0e2-73f6e2d15062 | L3745 | Stahlträger UPE 220 | Stahlträger mit einem UPE 220-Profil. Der Datensatz stellt einen quaderförmigen Stahlträger dar, der zu 18,13 % aus Stahl und zu 81,87 % aus Luft pro laufendem Meter besteht. |  |  |  | Länge | 50 |  |  | 1 | m | 0.0187 | m2 | 26.6139 | kg/m | 100 | 17 04 05 - Eisen und Stahl | 17 04 05:1 |  | H2 - Stahl | h2:1
94614883-9a3c-4f58-bcd2-7a4ca0084cca | L3747 | Stahlträger UPE 270 | Stahlträger mit einem UPE 270-Profil. Der Datensatz stellt einen quaderförmigen Stahlträger dar, der zu 17,47 % aus Stahl und zu 82,53 % aus Luft pro laufendem Meter besteht. |  |  |  | Länge | 50 |  |  | 1 | m | 0.02565 | m2 | 35.1763 | kg/m | 100 | 17 04 05 - Eisen und Stahl | 17 04 05:1 |  | H2 - Stahl | h2:1
41991e54-ca94-4ec5-99aa-56fa9f768d88 | L3752 | Stahlträger UPE 400 | Stahlträger mit einem UPE 400-Profil. Der Datensatz stellt einen quaderförmigen Stahlträger dar, der zu 19,98 % aus Stahl und zu 80,02 % aus Luft pro laufendem Meter besteht. |  |  |  | Länge | 50 |  |  | 1 | m | 0.046 | m2 | 72.1478 | kg/m | 100 | 17 04 05 - Eisen und Stahl | 17 04 05:1 |  | H2 - Stahl | h2:1
d36473aa-e4dc-4b26-9a7f-5412d83a62fd | L3770 | Stahlträger UNP 380 | Stahlträger mit einem UNP 380-Profil. Der Datensatz stellt einen quaderförmigen Stahlträger dar, der zu 20,74 % aus Stahl und zu 79,26 % aus Luft pro laufendem Meter besteht. |  |  |  | Länge | 50 |  |  | 1 | m | 0.03876 | m2 | 63.1048 | kg/m | 100 | 17 04 05 - Eisen und Stahl | 17 04 05:1 |  | H2 - Stahl | h2:1
f4bdf6fa-26dd-439d-b6c4-e1c6087fa4f1 | 686 | Profil - Aluminium, beschichtet | Beschichtete Aluminiumprofile werden für Anwendungen wie Fensterrahmen, Türrahmen, Fassaden und Dächer verwendet. Durch die Beschichtung sind diese Profile sowohl für den Innen- als auch für den Außenbereich geeignet. Der Datensatz gilt pro Kilogramm (kg) und umfasst die Herstellung und Entsorgung bei einer Grammatur von ca. 2700,00 kg/m³. |  |  |  | Volumen | 20 |  |  | 1 | m3 |  |  | 2700 | kg/m3 | 20 | 17 04 02 - Aluminium | 17 04 02:1 |  | H4 - Aluminium, Aluminiumlegierung | h4:1
9ee2b4c4-1108-4fd1-810c-dc2a1c7357c3 | 115 | Holz - Buche | Buchenholz wird für die Herstellung von Möbeln, Schränken, Fußböden und Küchenutensilien wie Schneidebrettern und Besteck verwendet. Es wird auch zur Herstellung von Furnieren und Sperrholz verwendet. Nach Gebrauch kann es recycelt, wiederverwendet oder als erneuerbare Energiequelle verbrannt werden. Der Datensatz gilt pro Kubikmeter (m³) und umfasst die Produktion und Entsorgung mit einer Grammatur von ca. 720 kg/m³. |  |  |  | Volumen | 20 |  |  | 1 | m3 |  |  | 720 | kg/m3 | 20 | 17 02 01 - Holz | 17 02 01:1 |  | I3 - Hartholz (behandelt) | i3:1
f065ff61-bee9-4e03-ad15-71fd42cf44a0 | 89 | Platte - Kalziumsilikat | Platte auf Calciumsilikatbasis, die aufgrund ihrer hohen Temperaturbeständigkeit von ca. 1100 °C hauptsächlich für die Innenisolierung und den Brandschutz verwendet wird. Nach Gebrauch werden die Platten meist auf Deponien entsorgt. Dieser Datensatz gilt pro Kubikmeter (m³) und berücksichtigt die Herstellung und Entsorgung der Platten mit einer Dichte von 225 kg/m³. |  |  |  | Volumen | 20 |  |  | 1 | m3 |  |  | 225 | kg/m3 | 100 | 17 01 01 - Beton(52%),17 05 - Boden (einschließlich Aushub von verunreinigten Standorten), Steine und Baggergut(44%),17 04 02 - Aluminium(1%),17 09 - Sonstige Bau- und Abbruchabfälle(3%) | 17 01 01:0,52;17 05:0,44;17 04 02:0,01;17 09:0,03 |  | Q2 - Zement(52%),E4 - Sandstein(30%),E9 - Anderer Naturstein(14,000000000000002%),H4 - Aluminium, Aluminiumlegierung(1%),J3 - Auf Basis von pflanzlichen Fasern(3%) | q2:0,52;e4:0,3;e9:0,14;h4:0,01;j3:0,03
5236bfcc-6cd9-4031-b1c2-c66d1bc9e54a | 1547 | Dämmung - Schilfrohr | Schilfisolierung ist ein Material aus Schilf, einer schnell wachsenden, nachwachsenden Pflanze, die zu Fasern oder Matten verarbeitet wird. Es wird häufig zur Isolierung von Dächern, Wänden und Böden verwendet. Der Datensatz gilt pro Kubikmeter (m³) und umfasst die Herstellung und Entsorgung bei einer Grammatur von ca. 210 kg/m³. |  |  |  | Volumen | 20 |  |  | 1 | m3 |  |  | 210 | kg/m3 | 40 | 17 09 - Sonstige Bau- und Abbruchabfälle | 17 09:1 |  | J3 - Auf Basis von pflanzlichen Fasern | j3:1
dd227cd6-3997-4231-b633-e13424eb1c14 | 169 | Fliesen - Keramik (unglasiertes Porzellan) | Keramikfliesen (unglasiertes Porzellan) werden aus Ton und anderen natürlichen Materialien hergestellt. Sie werden häufig für Fußböden, Wände und Spritzschutzwände verwendet. Der Datensatz gilt pro Quadratmeter (m²) und umfasst die Herstellung, Verwendung und Entsorgung mit einem Flächengewicht von ca. 21,38 kg/m² und einer typischen Dicke von 10,00 mm. |  |  |  | Fläche | 40 |  |  | 1 | m2 | 0.01 | m | 21.38 | kg/m2 | 100 | 17 01 02 - Ziegel(28,000000000000004%),17 05 - Boden (einschließlich Aushub von verunreinigten Standorten), Steine und Baggergut(40%) | 17 01 02:0,28;17 05:0,4 |  | G2 - Gebrannter Ton(28,000000000000004%),E4 - Sandstein(17%),E9 - Anderer Naturstein(23%),(32%) | g2:0,28;e4:0,17;e9:0,23;z:0,32
7a1fa98c-fc74-4e4f-9dff-dea9254ac5c8 | 1595 | Profil - Kunststoff (Chloropren-Kautschuk) | Kunststoffprofile aus Chloropren-Kautschuk werden für Dichtungs-, Dichtungs- und Isolierungsanwendungen verwendet. Sie eignen sich für den Einsatz in Tür- und Fensterdichtungen, Dehnungsfugen und anderen Bereichen, in denen langlebige, flexible Dichtungslösungen erforderlich sind. Sie werden vor allem in Wohn- und Geschäftsgebäuden eingesetzt. Der Datensatz gilt pro Kilogramm (kg) und umfasst die Herstellung und Entsorgung mit einer Grammatur von ca. 1420,00 kg/m³. |  |  |  | Volumen | 20 |  |  | 1 | m3 |  |  | 1420 | kg/m3 | 20 | 17 09 - Sonstige Bau- und Abbruchabfälle | 17 09:1 |  | N5 - Kautschuk (Elastomer), natürlich und synthetisch | n5:1
2b522c58-95fc-48fa-811a-b79196ceefeb | 653 | Profil - Bronze | Bronzeprofile, die als Bronzeblech verwendet werden, kommen typischerweise in architektonischen Elementen wie Verkleidungen, Fassaden und dekorativen Elementen sowie in industriellen Anwendungen zum Einsatz, die langlebige, verschleißfeste Materialien erfordern. Der Datensatz gilt pro Kilogramm (kg) und umfasst die Herstellung und Entsorgung bei einer Grammatur von ca. 8850,00 kg/m³. |  |  |  | Volumen | 20 |  |  | 1 | m3 |  |  | 8850 | kg/m3 | 50 | 17 04 07 - gemischte Metalle | 17 04 07:1 |  | H9 - Anderes Metall | h9:1
b46225b3-b685-4a34-aac5-00bca401905f | 572 | Hohlblockstein aus Beton | Betonhohlsteine sind Betonsteine mit Hohlräumen im Inneren, wodurch sie leichter und wärmedämmender sind, aber dennoch eine hohe Festigkeit aufweisen. Sie werden zum Bau von Innen- und Außenwänden verwendet. Nach Gebrauch werden die Steine hauptsächlich zu Zuschlagstoffen downcycelt. Dieser Datensatz gilt pro Kubikmeter (m³) und berücksichtigt die Herstellung und Entsorgung bei einer Dichte von 1.500 kg/m³. |  |  |  | Volumen | 20 |  |  | 1 | m3 |  |  | 1500 | kg/m3 | 100 | 17 01 01 - Beton | 17 01 01:1 |  | F1 - Gebunden mit Kalk | f1:1
6fd06369-42fc-4ac1-bfc1-deab8adc572a | 437 | Betonmauerwerk | Betonmauersteine bestehen aus durchgehend massivem Beton. Sie werden zum Bau von Innen- und Außenwänden verwendet. Nach Gebrauch können die Steine zu Zuschlagstoffen downcycelt werden. Dieser Datensatz gilt pro Kubikmeter (m³) und berücksichtigt die Herstellung und Entsorgung bei einer Dichte von 2000 kg/m³. |  |  |  | Volumen | 20 |  |  | 1 | m3 |  |  | 2000 | kg/m3 | 100 | 17 01 01 - Beton | 17 01 01:1 |  | F1 - Gebunden mit Kalk | f1:1
63ed9187-1008-47a4-8a70-e1384bfa6297 | 214 | Betonpflasterstein | Betonpflastersteine werden maschinell aus natürlichen Zuschlagstoffen, Zement und Wasser, mit oder ohne Zusatz von Zusatzstoffen und Zusatzmitteln hergestellt. Sie werden als Bodenbelag für Industrie- und Gewerbestraßen, Dorfhauptstraßen, Busverkehr und Parkplätze sowie für andere Wege und Plätze verwendet. Nach Gebrauch werden die Steine zu Zuschlagstoffen downcycelt. Dieser Datensatz gilt pro Quadratmeter (m²) und berücksichtigt die Herstellung und Entsorgung der Steine. Das Produkt hat ein Flächengewicht von 230 kg/m² und eine Dicke von in der Regel 100 mm. |  |  |  | Fläche | 40 |  |  | 1 | m2 | 0.1 | m | 230 | kg/m2 | 100 | 17 01 01 - Beton | 17 01 01:1 |  | F2 - Beton, Mörtel nach dem Erhärten (Hauptbindemittel = Zement) | f2:1
cdd1797f-c703-4257-b2a8-e9b8c0fba5ca | 80 | Perlit | Perlite wird in der Regel für Leichtbeton, Dämmplatten und als Füllstoff in Putz und Mörtel verwendet. Der Datensatz gilt pro Kilogramm (kg) und umfasst die Herstellung und Entsorgung bei einer Grammatur von ca. 550,00 kg/m³. |  |  |  | Volumen | 20 |  |  | 1 | m3 |  |  | 550 | kg/m3 | 30 | 17 05 - Boden (einschließlich Aushub von verunreinigten Standorten), Steine und Baggergut | 17 05:1 |  | E9 - Anderer Naturstein | e9:1
142925bf-32d7-473a-8eff-771c923235ae | 1809 | Dämmung - Schaumglas (hohe Dichte) | Hochdichter Schaumglas ist ein Dämmstoff für Gebäude aus Zellglas. Er wird hauptsächlich für Dächer, Böden, tragende Konstruktionen, Umrandungen oder bestimmte andere Dämmungen verwendet. Nach Gebrauch wird das Material auf Deponien entsorgt. Dieser Datensatz gilt pro Kilogramm (kg) und berücksichtigt die Herstellung und Entsorgung bei einer höheren Dichte von 165 kg/m³. |  |  |  | Volumen | 20 |  |  | 1 | m3 |  |  | 165 | kg/m3 | 100 | 17 02 02 - Glas | 17 02 02:1 |  | O9 - Andere Glasart | o9:1
4abe4a9b-c46c-4b04-94a8-24585601243f | 1261 | Schrauben - Verzinkter Stahl | Zur Befestigung werden verzinkte Stahlschrauben verwendet. Sie sind für den Außenbereich und für exponierte Umgebungen geeignet. Der Datensatz gilt pro Kilogramm (kg) und umfasst die Herstellung und Entsorgung bei einer Grammatur von ca. 7850,00 kg/m³. |  |  |  | Volumen | 20 |  |  | 1 | m3 |  |  | 7850 | kg/m3 | 40 | 17 04 05 - Eisen und Stahl | 17 04 05:1 |  | H3 - Stahllegierung | h3:1
0f9dd7ca-ea5f-458d-b399-de6a72b5c07c | 654 | Graugussteil | Grauguss aus Sekundärrohstoffen. Er wird hauptsächlich für Entwässerungssysteme verwendet. Nach Gebrauch wird das Material recycelt. Dieser Datensatz gilt pro Kilogramm (kg) und berücksichtigt die Herstellung und Entsorgung bei einer Dichte von 7.200 kg/m³. |  |  |  | Volumen | 20 |  |  | 1 | m3 |  |  | 7200 | kg/m3 | 50 | 17 04 05 - Eisen und Stahl | 17 04 05:1 |  | H1 - Gusseisen | h1:1
0d39faa4-bfb7-4a0b-84ac-b9131f267e92 | 655 | Blech - Blei | Blei wird für Dach- und Fassadenanwendungen verwendet. Dank seiner Formbarkeit kann es auf flachen, geneigten und gekrümmten Oberflächen wie Gewölben, Kuppeln und Turmspitzen verwendet werden. Der Datensatz gilt pro Kilogramm (kg) und umfasst die Herstellung und Entsorgung bei einer Grammatur von ca. 11342 kg/m³. |  |  |  | Volumen | 20 |  |  | 1 | m3 |  |  | 11342 | kg/m3 | 100 | 17 04 03 - Blei(99,94%),17 04 01 - Kupfer, Bronze, Messing(0,06%) | 17 04 03:0,9994;17 04 01:0,0006 |  | H8 - Blei(99,94%),H6 - Kupferlegierung(0,06%) | h8:0,9994;h6:0,0006
a5cb858f-865c-4467-8daf-81acbb131648 | 48 | Kalkstein Ziegel / Mauerwerk | Kalksteinziegel/Mauerwerk werden häufig für den Bau von Wänden, Fassaden und anderen Bauelementen verwendet. Der Datensatz gilt pro Kubikmeter (m³) und umfasst die Herstellung und Entsorgung bei einer Grammatur von ca. 2000,00 kg/m³. |  |  |  | Volumen | 20 |  |  | 1 | m3 |  |  | 2000 | kg/m3 | 100 | 17 05 - Boden (einschließlich Aushub von verunreinigten Standorten), Steine und Baggergut | 17 05:1 |  | E3 - Kalkstein (außer Marmor) | e3:1
2f0ccde8-d06f-4985-abb6-3360c1a7dc72 | 86 | Linoleum | Linoleum ist ein natürlicher Bodenbelag. Zu den gängigen Anwendungsbereichen zählen Wohn- und Gewerbeböden, insbesondere in stark frequentierten Bereichen wie Küchen, Fluren und Gesundheitseinrichtungen. Der Datensatz gilt pro Quadratmeter (m²) und umfasst die Herstellung und Entsorgung mit einem Flächengewicht von ca. 3,00 kg/m² und einer Dicke von 2,5 mm. |  |  |  | Fläche | 40 |  |  | 1 | m2 | 0.0025 | m | 3 | kg/m2 | 20 | 17 09 - Sonstige Bau- und Abbruchabfälle | 17 09:1 |  | N4 - Linoleum | n4:1
0de6a006-6848-4526-bdbf-1664f0f9229d | 1679 | Dämmung - Mineralwolle (niedrige Rohdichte) | Die in dieser Erklärung beschriebenen Mineralwolle-Dämmstoffe werden in Form von Rollen, Platten, Matten, Lamellenmatten sowie als Schüttdämmung und Einblaswolle im niedrigen Schüttdichtebereich (bis 60 kg/m) hergestellt. Sie werden in Gebäuden und Industrieanlagen zur Wärmedämmung sowie zum Schall- und Brandschutz eingesetzt, insbesondere für Wände, Decken, Dachanwendungen, als Einblaswolle, für die technische Isolierung und als Brandschutz. Nach Gebrauch wird das Material hauptsächlich auf Deponien entsorgt. Dieser Datensatz gilt pro Kubikmeter (m³) und berücksichtigt die Herstellung und Entsorgung bei einer Dichte von 24 kg/m³. |  |  |  | Volumen | 20 |  |  | 1 | m3 |  |  | 24 | kg/m3 | 40 | 17 06 - Dämmmaterial und asbesthaltige Baustoffe | 17 06:1 |  | M1 - Material auf Basis von Mineralfasern oder Mineralwolle | m1:1
1ed46729-31ea-4117-b324-81612b859325 | 1578 | Blech - Zink | Zinkbleche sind flache, dünne Platten aus Zinkmetall, die häufig im Bauwesen, für Dächer und Verkleidungen verwendet werden. Sie werden oft zum Wetterschutz und zu ästhetischen Zwecken im Außen- und Innenbereich eingesetzt. Der Datensatz gilt pro Kilogramm (kg) und umfasst die Herstellung und Entsorgung bei einer Grammatur von ca. 7130 kg/m³. |  |  |  | Volumen | 20 |  |  | 1 | m3 |  |  | 7130 | kg/m3 | 100 | 17 04 04 - Zink | 17 04 04:1 |  | H7 - Zink | h7:1
8e94340f-207a-4a7f-95e6-68f0fd409634 | 67 | Dämmung - Extrudiertes Polystyrol (XPS) | Schaumstoffisolierung aus extrudiertem Polystyrol (XPS), hauptsächlich für die Außenwärmedämmung verwendet. Nach Gebrauch wird das Material hauptsächlich auf Deponien entsorgt. Dieser Datensatz gilt pro Kubikmeter (m³) und berücksichtigt die Herstellung und Entsorgung bei einer Dichte von 32 kg/m³. |  |  |  | Volumen | 20 |  |  | 1 | m3 |  |  | 32 | kg/m3 | 40 | 17 02 03 - Kunststoff | 17 02 03:1 |  | N6 - Kunststoff, elastisches Materiali auf Basis synthetischer Fasern | n6:1
dbc851be-77f0-4966-9087-26012e5fc20e | 182 | Fenster - Holz | Fenster, bei dem der Rahmen aus Holz mit dreifacher Isolierverglasung besteht. Der Datensatz gilt pro Quadratmeter (m²) und umfasst die Herstellung, Nutzung und Entsorgung mit einem Flächengewicht von ca. 47,64 kg/m² und einer typischen Dicke von 40 mm. |  |  |  | Fläche | 40 |  |  | 1 | m2 | 0.04 | m | 47.64 | kg/m2 | 25 | 17 02 02 - Glas(33,800000000000004%),17 04 05 - Eisen und Stahl(2,6%),17 02 01 - Holz(59,099999999999994%),17 02 03 - Kunststoff(0,8%),17 09 - Sonstige Bau- und Abbruchabfälle(3,6999999999999997%) | 17 02 02:0,338;17 04 05:0,026;17 02 01:0,591;17 02 03:0,008;17 09:0,037 |  | O5 - Mehrfachverglasung(33,800000000000004%),H2 - Stahl(2,6%),I9 - Anderes Holz(59,099999999999994%),N9 - Anderer Kunststoff(0,8%),Y - VERBUNDWERKSTOFF(3,6999999999999997%) | o5:0,338;h2:0,026;i9:0,591;n9:0,008;y:0,037
b67e47df-b85b-42fb-9dee-a70cd56d1a93 | 619 | Fenster - Holz/Aluminium | Fenster – Holz/Aluminium kombiniert Holz auf der Innenseite mit Aluminium auf der Außenseite und einer dreifachen Isolierverglasung. Der Datensatz gilt pro Quadratmeter (m²), umfasst die Herstellung, Nutzung und Entsorgung, mit einem Flächengewicht von ca. 53,01 kg/m² und einer typischen Dicke von 120 mm. |  |  |  | Fläche | 40 |  |  | 1 | m2 | 0.12 | m | 53.01 | kg/m2 | 100 | 17 04 02 - Aluminium(13,52%),17 02 01 - Holz(10,639999999999999%),17 02 03 - Kunststoff(2,77%),17 02 02 - Glas(70,52000000000001%),17 09 - Sonstige Bau- und Abbruchabfälle(2,55%) | 17 04 02:0,1352;17 02 01:0,1064;17 02 03:0,0277;17 02 02:0,7052;17 09:0,0255 |  | H4 - Aluminium, Aluminiumlegierung(13,52%),I9 - Anderes Holz(10,639999999999999%),N6 - Kunststoff, elastisches Materiali auf Basis synthetischer Fasern(2,77%),O1 - Transparentes Glas(70,52000000000001%),Y - VERBUNDWERKSTOFF(2,54%),W9 - Anderer Hilfsstoff(0,01%) | h4:0,1352;i9:0,1064;n6:0,0277;o1:0,7052;y:0,0254;w9:0,0001
9ccc5325-3e22-4e0e-92dd-3221db05a623 | 26 | Platte - Furnier | Furnierplatten sind plattenförmige Holzwerkstoffe auf Basis von Furnieren aus Hartholz und/oder Weichholz. Die Furniere sind im Winkel von 90° zueinander (verriegelt) angeordnet und mit thermisch aushärtenden Bindemitteln miteinander verklebt. Aufgrund seiner guten Formstabilität wird Furnierplattenholz insbesondere für Möbel und den Innenausbau für Rückwände, Verkleidungen, Füllungen, Möbelkorpusse und Arbeitsplatten verwendet. Nach Gebrauch können die Platten recycelt werden, werden jedoch hauptsächlich verbrannt. Dieser Datensatz gilt pro Kubikmeter (m³) und berücksichtigt die Herstellung und Entsorgung der Platten bei einer Dichte von 823,93 kg/m³. |  |  |  | Volumen | 20 |  |  | 1 | m3 |  |  | 823.93 | kg/m3 | 20 | 17 02 01 - Holz(82,53%),17 09 - Sonstige Bau- und Abbruchabfälle(17,470000000000002%) | 17 02 01:0,8253;17 09:0,17470000000000002 |  | I9 - Anderes Holz(82,53%),W4 - Wasser(6,6000000000000005%),T3 - Klebstoff, Klebeband(10,870000000000001%) | i9:0,8253;w4:0,066;t3:0,1087
cca0ea25-d405-4ae3-8aba-51ed67f4e5be | 1746 | Platte - Röhrenspan | Rohrspanplatten sind leichte Spanplatten mit röhrenförmigen Hohlräumen in der Mittellage. Spanplatten können in der dekorativen Innenausstattung, im Möbelbau und im Hochbau verwendet werden. Die Rohrspanplatte hat ein breites Anwendungsspektrum, insbesondere für Innentüren. Nach Gebrauch können die Platten recycelt werden, werden jedoch hauptsächlich verbrannt. Dieser Datensatz gilt pro Kubikmeter (m³) und berücksichtigt die Herstellung und Entsorgung der Platten mit einer Dichte von 272 kg/m³. |  |  |  | Volumen | 20 |  |  | 1 | m3 |  |  | 272 | kg/m3 | 20 | 17 02 01 - Holz | 17 02 01:1 |  | I9 - Anderes Holz | i9:1
019d4bc5-f225-4195-9452-fd8746b859c4 | 391 | Glas - gehärtetes Sicherheitsglas | Verstärktes Sicherheitsglas wird wärmebehandelt, um es widerstandsfähiger gegen Stöße, thermische Belastungen und Bruch zu machen, und wird für Fensterscheiben und Glastüren verwendet. Nach Gebrauch wird das Material größtenteils downcycelt und 5 % werden recycelt. Dieser Datensatz gilt pro Quadratmeter (m²) und berücksichtigt die Herstellung, Verwendung und Entsorgung der Materialien. Das Produkt hat ein Flächengewicht von 15,66 kg/m² und eine typische Dicke von 6 mm. |  |  |  | Fläche | 40 |  |  | 1 | m2 | 0.006 | m | 15.6568 | kg/m2 | 30 | 17 02 02 - Glas | 17 02 02:1 |  | O8 - Sicherheitsglas | o8:1
c2b8a4a1-45e2-44fe-ab50-b87fdd0d242a | 1235 | Putz - Wärmedämmung | Wärmedämmputz wird in der Regel für Innen- und Außenwände sowie Decken verwendet. Der Datensatz gilt pro Kubikmeter (m³) und umfasst die Herstellung und Entsorgung bei einem Flächengewicht von ca. 600,00 kg/m³. |  |  |  | Volumen | 20 |  |  | 1 | m3 |  |  | 600 | kg/m3 | 30 | 17 01 01 - Beton(65%),17 08 - Baustoffe auf Gipsbasis(30%),17 09 - Sonstige Bau- und Abbruchabfälle(5%) | 17 01 01:0,65;17 08:0,3;17 09:0,05 |  | Q2 - Zement(65%),R2 - Gips(30%),Y - VERBUNDWERKSTOFF(5%) | q2:0,65;r2:0,3;y:0,05
b81e4699-9448-41dc-96c0-d55ab4663cd2 | 90 | Blech - Rostfreier Stahl | Edelstahlbleche werden für Fassaden, Dächer und Strukturelemente verwendet. Sie können im Innen- und Außenbereich eingesetzt werden. Der Datensatz gilt pro Kilogramm (kg) und umfasst die Herstellung und Entsorgung mit einer Grammatur von ca. 7900 kg/m³. |  |  |  | Volumen | 20 |  |  | 1 | m3 |  |  | 7900 | kg/m3 | 100 | 17 04 05 - Eisen und Stahl | 17 04 05:1 |  | H2 - Stahl | h2:1
53bc2151-a7f7-4edb-90dc-ea06f5eaccd7 | 574 | Rauchlift-Lichtkuppel | Rauchabzugskuppeln sind ein Oberlichtsystem, das im Brandfall die Ableitung von Rauch und Wärme ermöglicht. Sie werden in der Regel in Gebäuden eingesetzt, um die Brandsicherheit durch eine verbesserte Rauchabführung zu erhöhen und gleichzeitig bei Nichtgebrauch für Belüftung natürliches Licht zu liefern. Der Datensatz gilt pro Stück (Stk.) und umfasst die Herstellung und Entsorgung mit einem Flächengewicht von ca. 82,60 kg/Stück. |  |  |  | Menge | 30 |  |  | 1 |  |  |  | 82.6 | kg | 100 | 17 02 03 - Kunststoff(81,3%),17 04 05 - Eisen und Stahl(17,9%),17 04 07 - gemischte Metalle(0,8%) | 17 02 03:0,813;17 04 05:0,179;17 04 07:0,008 |  | N8 - Faserverstärkter Kunststoff(47%),N6 - Kunststoff, elastisches Materiali auf Basis synthetischer Fasern(34,300000000000004%),H2 - Stahl(17,9%),H9 - Anderes Metall(0,8%) | n8:0,47;n6:0,343;h2:0,179;h9:0,008
e201c5bf-22d6-43b1-891b-360b9e2c17ab | 465 | Bodenbelag - Gummi (Natur) | Gummibodenbelag auf Basis des Materials Kautschuk, der verschiedene Funktionen erfüllt (akustisch, statisch, rutschhemmend, pflegeleicht usw.). Nach Gebrauch wird das Material verbrannt. Dieser Datensatz gilt pro Quadratmeter (m²) und berücksichtigt die Herstellung und Entsorgung der Materialien. Das Produkt hat ein Flächengewicht von 3,39 kg/m² und eine typische Dicke von 1,8 mm. |  |  |  | Fläche | 40 |  |  | 1 | m2 | 0.0017778 | m | 3.3908 | kg/m2 | 20 | 17 09 - Sonstige Bau- und Abbruchabfälle | 17 09:1 |  | N5 - Kautschuk (Elastomer), natürlich und synthetisch | n5:1
824d6651-aecc-49b8-9f29-071eb9fddbb6 | 145 | PUR - Dichtungsschaum | PUR-Dichtungsschaum wird zum Abdichten von Fugen, Rissen und Verbindungsstellen im Bauwesen und in der Isolierung verwendet. Er wird häufig um Fenster und Türen sowie in Wand- und Dachkonstruktionen eingesetzt. Der Datensatz gilt pro Kilogramm (kg) und umfasst die Herstellung und Entsorgung bei einer Grammatur von ca. 300,00 kg/m³. |  |  |  | Volumen | 20 |  |  | 1 | m3 |  |  | 300 | kg/m3 | 12 | 17 02 03 - Kunststoff | 17 02 03:1 |  | N6 - Kunststoff, elastisches Materiali auf Basis synthetischer Fasern | n6:1
6e20da07-72ee-43da-8749-0c73b5e5fb21 | 223 | Polyurethan-Rohrisolierung | Polyurethan-Rohrisolierung ist ein wärmeisolierendes Material, das zur Verringerung des Wärmeverlusts oder -gewinns in Rohrleitungssystemen verwendet wird. Es eignet sich für HLK-Anlagen, Kälteanlagen und industrielle Rohrleitungen. Zu den gängigen Anwendungsbereichen zählen Heiz- und Kühlrohrleitungen, Fernwärmenetze und Sanitärsysteme in Wohn-, Gewerbe- und Industriegebäuden. Der Datensatz gilt pro Kubikmeter (m³) und umfasst die Herstellung und Entsorgung bei einer Grammatur von ca. 30,00 kg/m³. |  |  |  | Volumen | 20 |  |  | 1 | m3 |  |  | 30 | kg/m3 | 50 | 17 02 03 - Kunststoff | 17 02 03:1 |  | N6 - Kunststoff, elastisches Materiali auf Basis synthetischer Fasern | n6:1
09cfc187-9438-44fa-a900-9fd431fcde88 | 92 | Dämmung - Polyurethan (PU/PIR/PUR) | Polyurethan (PU/PIR/PUR) sind Dämmstoffe. Sie werden zur Dämmung von Wänden, Dächern und Böden sowie in Kühl- und Klimaanlagen eingesetzt. Zu den gängigen Anwendungen gehören die Dämmung von Wänden, Dächern und Böden. Der Datensatz gilt pro Quadratmeter (m²) und umfasst die Herstellung und Entsorgung bei einer Grammatur von ca. 3,96 kg/m² und einer Dicke von 120 mm. |  |  |  | Fläche | 40 |  |  | 1 | m2 | 0.12 | m | 3.96 | kg/m2 | 40 | 17 02 03 - Kunststoff | 17 02 03:1 |  | N6 - Kunststoff, elastisches Materiali auf Basis synthetischer Fasern | n6:1
a09fc435-dff5-4530-89d9-84e9965ccae0 | 27 | Rohr, Polypropylen (PP) | Polypropylenrohre werden in der Sanitärtechnik, Abwasserentsorgung und für den Transport von Industrieflüssigkeiten verwendet. Zu den gängigen Anwendungsbereichen zählen die Trinkwasserversorgung, Entwässerungssysteme und Rohrleitungen für die chemische Verarbeitung in Wohn-, Gewerbe- und Industriegebäuden. Der Datensatz gilt pro Kilogramm (kg) und umfasst die Herstellung und Entsorgung bei einer Grammatur von ca. 900,00 kg/m³. |  |  |  | Volumen | 20 |  |  | 1 | m3 |  |  | 900 | kg/m3 | 25 | 17 02 03 - Kunststoff | 17 02 03:1 |  | N6 - Kunststoff, elastisches Materiali auf Basis synthetischer Fasern | n6:1
b880dbe3-0b56-4278-ad82-a189890d05e3 | 462 | Blech - Polycarbonat | Polycarbonatplatten sind leichte, transparente Platten für Anwendungen wie Dächer, Oberlichter und Verglasungen. Der Datensatz gilt pro Kilogramm (kg) und umfasst die Herstellung und Entsorgung mit einer Grammatur von ca. 1200 kg/m³. |  |  |  | Volumen | 20 |  |  | 1 | m3 |  |  | 1200 | kg/m3 | 30 | 17 02 03 - Kunststoff | 17 02 03:1 |  | N6 - Kunststoff, elastisches Materiali auf Basis synthetischer Fasern | n6:1
77711350-ad3e-4a87-ad8b-8cf5db3fec32 | 709 | Putzmörtel - Feinputz mit besonderen Eigenschaften | Feiner Putzmörtel mit besonderen Eigenschaften wird für Innenwandbeschichtungen, dekorative Beschichtungen und Restaurierungsprojekte verwendet. Der Datensatz gilt pro Kubikmeter (m³) und umfasst die Herstellung und Entsorgung bei einem Flächengewicht von ca. 1800,00 kg/m³. |  |  |  | Volumen | 20 |  |  | 1 | m3 |  |  | 1800 | kg/m3 | 30 | 17 05 - Boden (einschließlich Aushub von verunreinigten Standorten), Steine und Baggergut(70%),17 01 01 - Beton(15%),17 08 - Baustoffe auf Gipsbasis(15%) | 17 05:0,7;17 01 01:0,15;17 08:0,15 |  | E9 - Anderer Naturstein(70%),Q2 - Zement(15%),R2 - Gips(15%) | e9:0,7;q2:0,15;r2:0,15
5809a66c-597b-4738-9d18-5d4b1a099d17 | 672 | Glas - Isolierglas (Doppelverglasung) | Zwei Glasscheiben mit einer dazwischen versiegelten Luftschicht zur Verbesserung der Wärmedämmeigenschaften, der Schalldämmung und der Energieeffizienz. Nach Gebrauch wird das Material größtenteils downcycelt und 10 % werden auf Deponien entsorgt. Dieser Datensatz gilt pro Quadratmeter (m²) und berücksichtigt die Herstellung und Entsorgung der Materialien. Das Produkt hat ein Flächengewicht von 20,50 kg/m² und eine typische Dicke von 24 mm. |  |  |  | Fläche | 40 |  |  | 1 | m2 | 0.024 | m | 20.5 | kg/m2 | 30 | 17 02 02 - Glas | 17 02 02:1 |  | O5 - Mehrfachverglasung | o5:1
8191b1c4-edd2-4ffd-852d-51fd25c0f8b1 | 216 | Trennwand - Glas | Glastrennwände dienen zur Raumaufteilung und lassen gleichzeitig Licht durch. Zu den gängigen Anwendungsbereichen zählen Büroeinrichtungen, Gewerbeflächen und Besprechungsräume. Der Datensatz gilt pro Quadratmeter (m²) und umfasst die Herstellung und Entsorgung bei einer Grammatur von ca. 15,96 kg/m² und einer Dicke von 10,00 mm. |  |  |  | Fläche | 40 |  |  | 1 | m2 | 0.01 | m | 15.96 | kg/m2 | 100 | 17 04 02 - Aluminium(10,6%),17 02 02 - Glas(85,5%),17 04 05 - Eisen und Stahl(2,8000000000000003%),17 04 01 - Kupfer, Bronze, Messing(0,3%),17 04 04 - Zink(0,3%),17 02 03 - Kunststoff(0,3%),17 09 - Sonstige Bau- und Abbruchabfälle(0,2%) | 17 04 02:0,106;17 02 02:0,855;17 04 05:0,028;17 04 01:0,003;17 04 04:0,003;17 02 03:0,003;17 09:0,002 |  | H4 - Aluminium, Aluminiumlegierung(10,6%),O1 - Transparentes Glas(85,5%),H2 - Stahl(2,8000000000000003%),H5 - Kupfer(0,3%),H7 - Zink(0,3%),N6 - Kunststoff, elastisches Materiali auf Basis synthetischer Fasern(0,3%),W9 - Anderer Hilfsstoff(0,2%) | h4:0,106;o1:0,855;h2:0,028;h5:0,003;h7:0,003;n6:0,003;w9:0,002
b53846a4-7491-4a43-94e5-a0c60c5c11d8 | 79 | Parkett - Massivholz | Massivholzparkett wird für Innenböden verwendet. Der Datensatz gilt pro Quadratmeter (m²) und umfasst die Herstellung und Entsorgung mit einem Flächengewicht von ca. 11,71 kg/m² und einer Dicke von 19,50 mm. |  |  |  | Fläche | 40 |  |  | 1 | m2 | 0.01952 | m | 11.71 | kg/m2 | 100 | 17 02 01 - Holz | 17 02 01:1 |  | I3 - Hartholz (behandelt) | i3:1
a965be1a-a191-45fa-a10b-e51956e97d0c | 1559 | Holz - Okoumé | Okoumé-Holz wird häufig für die Herstellung von Sperrholz, Furnieren und Schränken verwendet. Es wird auch in der Möbelherstellung, für Innenverkleidungen und für maritime Anwendungen eingesetzt. Nach Gebrauch kann es recycelt, wiederverwendet oder als erneuerbare Energiequelle verbrannt werden. Der Datensatz gilt pro Kubikmeter (m³) und umfasst die Produktion und Entsorgung mit einer Grammatur von ca. 430 kg/m³. |  |  |  | Volumen | 20 |  |  | 1 | m3 |  |  | 430 | kg/m3 | 20 | 17 02 01 - Holz | 17 02 01:1 |  | I3 - Hartholz (behandelt) | i3:1
e4abb5dc-41f8-49ac-9e9f-d682cae59c20 | N332 | Folientapes | Kunststofffolie, welche zur Verklebung genutzt wird. Lebensdauer kann zwischen 10-50 Jahren variieren. Datensatz gilt pro m². Am Ende des Lebenszyklus wird eine Verbrennung der Folie betrachtet. |  |  |  | Fläche | 40 |  |  | 1 | m2 | 0.0003 | m | 0.277 | kg/m2 | 30 | 17 02 03 - Kunststoff(87%),17 02 01 - Holz(13%) | 17 02 03:0,87;17 02 01:0,13 |  | N6 - Kunststoff, elastisches Materiali auf Basis synthetischer Fasern(87%),J2 - Papier(13%) | n6:0,87;j2:0,13
1ade074f-0de6-41d5-853d-a72eb5e82ca3 | NL7596 | Stahlbeton (C12/15, 2 % Bewehrung) | Beton der Druckfestigkeitsklasse C12/15 mit 2 Vol.-% Bewehrung |  |  |  | Volumen | 20 |  |  | 1 | m3 |  |  | 2509 | kg/m3 | 100 | 17 01 01 - Beton(93,74252690314866%),17 04 05 - Eisen und Stahl(6,257473096851335%) | 17 01 01:0,9374252690314866;17 04 05:0,06257473096851335 |  | F1 - Gebunden mit Kalk(93,74252690314866%),H2 - Stahl(6,257473096851335%) | f1:0,9374252690314866;h2:0,06257473096851335
22bf1f57-37e8-4728-b618-26c20206b9a1 | NL7622 | Stahlbeton (C50/60, 3 % Bewehrung) | Beton der Druckfestigkeitsklasse C50/60 mit 3 Vol.-% Bewehrung |  |  |  | Volumen | 20 |  |  | 1 | m3 |  |  | 2563.5 | kg/m3 | 100 | 17 01 01 - Beton(90,81334113516677%),17 04 05 - Eisen und Stahl(9,186658864833236%) | 17 01 01:0,9081334113516677;17 04 05:0,09186658864833236 |  | F1 - Gebunden mit Kalk(90,81334113516677%),H2 - Stahl(9,186658864833236%) | f1:0,9081334113516677;h2:0,09186658864833236
ecae5177-e0e9-4595-9b0b-f2aea6020da9 | L3621 | Stahlträger HEA 160 | Stahlträger mit einem HEA 160-Profil. Der Datensatz stellt einen quaderförmigen Stahlträger dar, der zu 15,95 % aus Stahl und zu 84,05 % aus Luft pro laufendem Meter besteht. |  |  |  | Länge | 50 |  |  | 1 | m | 0.02432 | m2 | 30.4505 | kg/m | 100 | 17 04 05 - Eisen und Stahl | 17 04 05:1 |  | H2 - Stahl | h2:1
6158928e-4242-4223-97ed-1c2bd35b9a85 | L3646 | Stahlträger HEB 100 | Stahlträger mit einem HEB 100-Profil. Der Datensatz stellt einen quaderförmigen Stahlträger dar, der zu 26 % aus Stahl und zu 74 % aus Luft pro laufendem Meter besteht. |  |  |  | Länge | 50 |  |  | 1 | m | 0.01 | m2 | 20.41 | kg/m | 100 | 17 04 05 - Eisen und Stahl | 17 04 05:1 |  | H2 - Stahl | h2:1
43371e59-d927-40eb-99aa-126691af2a10 | L3665 | Stahlträger HEB 650 | Stahlträger mit einem HEB 650-Profil. Der Datensatz stellt einen quaderförmigen Stahlträger dar, der zu 14,68 % aus Stahl und zu 85,32 % aus Luft pro laufendem Meter besteht. |  |  |  | Länge | 50 |  |  | 1 | m | 0.195 | m2 | 224.7141 | kg/m | 100 | 17 04 05 - Eisen und Stahl | 17 04 05:1 |  | H2 - Stahl | h2:1
a2fbb32c-8741-47ae-9667-47bafafdf022 | L3670 | Stahlträger HEM 100 | Stahlträger mit einem HEM 100-Profil. Der Datensatz stellt einen quaderförmigen Stahlträger dar, der zu 41,82 % aus Stahl und zu 58,18 % aus Luft pro laufendem Meter besteht. |  |  |  | Länge | 50 |  |  | 1 | m | 0.01272 | m2 | 41.7581 | kg/m | 100 | 17 04 05 - Eisen und Stahl | 17 04 05:1 |  | H2 - Stahl | h2:1
3cc3836b-eb6a-4a32-b394-51b27c6af5c0 | L3675 | Stahlträger HEM 200 | Stahlträger mit einem HEM 200-Profil. Der Datensatz stellt einen quaderförmigen Stahlträger dar, der zu 28,97 % aus Stahl und zu 71,03 % aus Luft pro laufendem Meter besteht. |  |  |  | Länge | 50 |  |  | 1 | m | 0.04532 | m2 | 103.0643 | kg/m | 100 | 17 04 05 - Eisen und Stahl | 17 04 05:1 |  | H2 - Stahl | h2:1
3888508c-6eea-4733-84ae-c16eee8d3c3a | L3676 | Stahlträger HEM 220 | Stahlträger mit einem HEM 220-Profil. Der Datensatz stellt einen quaderförmigen Stahlträger dar, der zu 27,54 % aus Stahl und zu 72,46 % aus Luft pro laufendem Meter besteht. |  |  |  | Länge | 50 |  |  | 1 | m | 0.05424 | m2 | 117.2609 | kg/m | 100 | 17 04 05 - Eisen und Stahl | 17 04 05:1 |  | H2 - Stahl | h2:1
ad04f69c-fdd9-4f35-b993-cdb23be386a1 | L3681 | Stahlträger HEM 320 | Stahlträger mit einem HEM 320-Profil. Der Datensatz stellt einen quaderförmigen Stahlträger dar, der zu 28,13 % aus Stahl und zu 71,87 % aus Luft pro laufendem Meter besteht. |  |  |  | Länge | 50 |  |  | 1 | m | 0.11093 | m2 | 244.9584 | kg/m | 100 | 17 04 05 - Eisen und Stahl | 17 04 05:1 |  | H2 - Stahl | h2:1
886b6d0a-a11d-41af-b473-6c2e7798f878 | L3693 | Stahlträger HEM 1000 | Stahlträger mit einem HEM 1000-Profil. Der Datensatz stellt einen quaderförmigen Stahlträger dar, der zu 14,59 % aus Stahl und zu 85,41 % aus Luft pro laufendem Meter besteht. |  |  |  | Länge | 50 |  |  | 1 | m | 0.30442 | m2 | 348.6522 | kg/m | 100 | 17 04 05 - Eisen und Stahl | 17 04 05:1 |  | H2 - Stahl | h2:1
c3ec57ce-a5fd-46ca-b57b-2b09fbc2795c | L3710 | Stahlträger IPE 400 | Stahlträger mit einem IPE 400-Profil. Der Datensatz stellt einen quaderförmigen Stahlträger dar, der zu 11,74 % aus Stahl und zu 88,26 % aus Luft pro laufendem Meter besteht. |  |  |  | Länge | 50 |  |  | 1 | m | 0.072 | m2 | 66.3545 | kg/m | 100 | 17 04 05 - Eisen und Stahl | 17 04 05:1 |  | H2 - Stahl | h2:1
c27b2f64-c051-4271-a6d0-39f36df97858 | L3721 | Stahlträger INP 180 | Stahlträger mit einem INP 180-Profil. Der Datensatz stellt einen quaderförmigen Stahlträger dar, der zu 18,9 % aus Stahl und zu 81,1 % aus Luft pro laufendem Meter besteht. |  |  |  | Länge | 50 |  |  | 1 | m | 0.01476 | m2 | 21.8987 | kg/m | 100 | 17 04 05 - Eisen und Stahl | 17 04 05:1 |  | H2 - Stahl | h2:1
1587f25f-d58d-4926-bd1e-5e6aa3745d56 | L3729 | Stahlträger INP 340 | Stahlträger mit einem INP 340-Profil. Der Datensatz stellt einen quaderförmigen Stahlträger dar, der zu 18,61 % aus Stahl und zu 81,39 % aus Luft pro laufendem Meter besteht. |  |  |  | Länge | 50 |  |  | 1 | m | 0.04658 | m2 | 68.048 | kg/m | 100 | 17 04 05 - Eisen und Stahl | 17 04 05:1 |  | H2 - Stahl | h2:1
3a2b9333-c585-47e7-a556-1e6594e16148 | L3732 | Stahlträger INP 400 | Stahlträger mit einem INP 400-Profil. Der Datensatz stellt einen quaderförmigen Stahlträger dar, der zu 19,03 % aus Stahl und zu 80,97 % aus Luft pro laufendem Meter besteht. |  |  |  | Länge | 50 |  |  | 1 | m | 0.062 | m2 | 92.619 | kg/m | 100 | 17 04 05 - Eisen und Stahl | 17 04 05:1 |  | H2 - Stahl | h2:1
ef579f48-e972-47c7-82b9-a06bdde1251e | L3743 | Stahlträger UPE 180 | Stahlträger mit einem UPE 180-Profil. Der Datensatz stellt einen quaderförmigen Stahlträger dar, der zu 18,59 % aus Stahl und zu 81,41 % aus Luft pro laufendem Meter besteht. |  |  |  | Länge | 50 |  |  | 1 | m | 0.0135 | m2 | 19.7008 | kg/m | 100 | 17 04 05 - Eisen und Stahl | 17 04 05:1 |  | H2 - Stahl | h2:1
d1f4fcfa-a8eb-4685-a95d-c4e5e3c63cda | L3744 | Stahlträger UPE 200 | Stahlträger mit einem UPE 200-Profil. Der Datensatz stellt einen quaderförmigen Stahlträger dar, der zu 18,13 % aus Stahl und zu 81,87 % aus Luft pro laufendem Meter besteht. |  |  |  | Länge | 50 |  |  | 1 | m | 0.016 | m2 | 22.7713 | kg/m | 100 | 17 04 05 - Eisen und Stahl | 17 04 05:1 |  | H2 - Stahl | h2:1
deb4710a-7b8a-4d94-9929-4d4f266de209 | L3749 | Stahlträger UPE 330 | Stahlträger mit einem UPE 330-Profil. Der Datensatz stellt einen quaderförmigen Stahlträger dar, der zu 19,57 % aus Stahl und zu 80,43 % aus Luft pro laufendem Meter besteht. |  |  |  | Länge | 50 |  |  | 1 | m | 0.03465 | m2 | 53.2309 | kg/m | 100 | 17 04 05 - Eisen und Stahl | 17 04 05:1 |  | H2 - Stahl | h2:1
48ee49f4-60ba-496a-9502-f488b824a07a | L3750 | Stahlträger UPE 360 | Stahlträger mit einem UPE 360-Profil. Der Datensatz stellt einen quaderförmigen Stahlträger dar, der zu 19,67 % aus Stahl und zu 80,33 % aus Luft pro laufendem Meter besteht. |  |  |  | Länge | 50 |  |  | 1 | m | 0.0396 | m2 | 61.1462 | kg/m | 100 | 17 04 05 - Eisen und Stahl | 17 04 05:1 |  | H2 - Stahl | h2:1
90f614bc-7146-4804-a6f3-a6ba3ef5df33 | 1531 | Holz - Esche | Eschenholz wird für den Bau von Möbeln, Schränken, Fußböden und die Herstellung von Türen und Fensterrahmen verwendet. Nach Gebrauch kann es recycelt, wiederverwendet oder als erneuerbare Energiequelle verbrannt werden. Der Datensatz gilt pro Kubikmeter (m³) und umfasst die Herstellung und Entsorgung mit einem Gewicht von ca. 690 kg/m³. |  |  |  | Volumen | 20 |  |  | 1 | m3 |  |  | 690 | kg/m3 | 20 | 17 02 01 - Holz | 17 02 01:1 |  | I3 - Hartholz (behandelt) | i3:1
2642734b-4305-4cb1-8fda-efdebec32804 | 1538 | Basalt | Der Naturstein Basalt wird für Bodenbeläge, Arbeitsplatten und Wand-/Fassadenverkleidungen verwendet, in der Regel in Form von Platten. Nach Gebrauch werden die Platten hauptsächlich zerkleinert und zu Kies recycelt. Der Datensatz gilt pro Quadratmeter (m²) und umfasst die Herstellung und Entsorgung. Das Produkt hat ein Flächengewicht von ca. 60 kg/m² und eine typische Dicke von 20 mm. |  |  |  | Fläche | 40 |  |  | 1 | m2 | 0.02 | m | 60 | kg/m2 | 100 | 17 05 - Boden (einschließlich Aushub von verunreinigten Standorten), Steine und Baggergut | 17 05:1 |  | E1 - Eruptivgestein | e1:1
bb242c86-a007-4da4-9804-075aa0107fe6 | 1545 | Holz - Birke | Birke wird für Möbel, Schränke, Fußböden und andere Tischlerarbeiten verwendet. Nach Gebrauch kann es recycelt, wiederverwendet oder als erneuerbare Energiequelle verbrannt werden. Der Datensatz gilt pro Kubikmeter (m³) und umfasst die Produktion und Entsorgung mit einem Flächengewicht von ca. 650 kg/m³. |  |  |  | Volumen | 20 |  |  | 1 | m3 |  |  | 650 | kg/m3 | 20 | 17 02 01 - Holz | 17 02 01:1 |  | I3 - Hartholz (behandelt) | i3:1
a00fae71-2700-42b6-a2fa-8fad4ba0f3bc | 1374 | Dämmung - Zellulosefaser | Zellulosefaserdämmung ist ein Material aus 100 % recyceltem Papier und wird häufig zur Dämmung von Dächern, Wänden und Böden verwendet. Nach Gebrauch wird das Material verbrannt. Der Datensatz gilt pro Kubikmeter (m³) und umfasst die Herstellung und Entsorgung mit einer Grammatur von ca. 50 kg/m³. |  |  |  | Volumen | 20 |  |  | 1 | m3 |  |  | 50 | kg/m3 | 40 | 17 02 01 - Holz(93%),17 09 - Sonstige Bau- und Abbruchabfälle(7,000000000000001%) | 17 02 01:0,93;17 09:0,07 |  | J2 - Papier(93%),U4 - Flammenhemmendes Mittel(7,000000000000001%) | j2:0,93;u4:0,07
12e26cd4-521c-4041-80d8-b7fdb6d3f947 | N52 | Fliesen - Keramik (glasiertes Porzellan) | Keramikfliesen (glasiertes Porzellan) werden aus Ton und anderen natürlichen Materialien hergestellt. Sie werden häufig für Fußböden, Wände und Spritzschutzwände verwendet. Der Datensatz gilt pro Quadratmeter (m²) und umfasst die Herstellung, Verwendung und Entsorgung bei einem Flächengewicht von ca. 21,38 kg/m² und einer typischen Dicke von 10,00 mm. |  |  |  | Fläche | 40 |  |  | 1 | m2 | 0.01 | m | 21.38 | kg/m2 | 100 | 17 01 02 - Ziegel(28,000000000000004%),17 05 - Boden (einschließlich Aushub von verunreinigten Standorten), Steine und Baggergut(40%) | 17 01 02:0,28;17 05:0,4 |  | G2 - Gebrannter Ton(28,000000000000004%),E4 - Sandstein(17%),E9 - Anderer Naturstein(23%),(32%) | g2:0,28;e4:0,17;e9:0,23;z:0,32
87d9efef-470f-4cc2-9a81-2ee34fe9519a | 1549 | Blech - Chrom | Chrom wird hauptsächlich für dekorative Anwendungen und Schutzbeschichtungen verwendet. Es eignet sich für Armaturen, Beschläge und andere freiliegende Oberflächen. Der Datensatz gilt pro Kilogramm (kg) und umfasst die Herstellung und Entsorgung bei einer Grammatur von ca. 7900,00 kg/m³. |  |  |  | Volumen | 20 |  |  | 1 | m3 |  |  | 7900 | kg/m3 | 100 | 17 04 07 - gemischte Metalle | 17 04 07:1 |  | H9 - Anderes Metall | h9:1
9ef191ef-5526-42dc-b22f-37fd23cfb96c | 429 | Beton C30/37 | Beton (mit Druckfestigkeitsklasse C30/37) wird durch Mischen von Zement, groben und feinen Zuschlagstoffen und Wasser, mit oder ohne Zusatz von Zusatzmitteln und Zusatzstoffen, hergestellt. Er wird für Decken, Wände, Treppen, Fundamente, Stützen und Fachwerke, für Bauteile in Bodenkontakt, Fundamente, Bodenplatten, Bohrpfähle und Brücken verwendet. Nach Gebrauch wird Beton zu Zuschlagstoffen downcycelt. Dieser Datensatz gilt pro Kubikmeter (m³) und berücksichtigt die Herstellung, Verwendung und Entsorgung bei einer Dichte von 2.400 kg/m³. |  |  |  | Volumen | 20 |  |  | 1 | m3 |  |  | 2400 | kg/m3 | 100 | 17 01 01 - Beton | 17 01 01:1 |  | F1 - Gebunden mit Kalk | f1:1
caacf146-dd47-4554-b113-2723ca1c7bc6 | 464 | Beton C35/45 | Beton (mit Druckfestigkeitsklasse C35/45) wird durch Mischen von Zement, groben und feinen Zuschlagstoffen und Wasser, mit oder ohne Zusatz von Zusatzmitteln und Zusatzstoffen, hergestellt. Er wird für Decken, Wände, Treppen, Fundamente, Stützen und Fachwerke, für Bauteile in Bodenkontakt, Fundamente, Bodenplatten, Bohrpfähle und Brücken verwendet. Nach Gebrauch wird Beton zu Zuschlagstoffen downcycelt. Dieser Datensatz gilt pro Kubikmeter (m³) und berücksichtigt die Herstellung, Verwendung und Entsorgung bei einer Dichte von 2.400 kg/m³. |  |  |  | Volumen | 20 |  |  | 1 | m3 |  |  | 2400 | kg/m3 | 100 | 17 01 01 - Beton | 17 01 01:1 |  | F1 - Gebunden mit Kalk | f1:1
98e533a4-0255-485c-b2bb-eb191984e2ce | 130 | Baumwolle | Baumwolle ist eine Naturfaser, die aus den Samenfasern der Baumwollpflanze gewonnen wird. Sie wird hauptsächlich in Form von Vlies als Dämmstoff verwendet. Nach Gebrauch wird das Material verbrannt. Dieser Datensatz gilt pro Kilogramm (kg) und berücksichtigt die Herstellung und Entsorgung bei einer Dichte von 40 kg/m³. |  |  |  | Volumen | 20 |  |  | 1 | m3 |  |  | 40 | kg/m3 | 100 | 17 09 - Sonstige Bau- und Abbruchabfälle | 17 09:1 |  | J9 - Anderes organisches Material | j9:1
15d22d98-0707-43c4-84f8-281fe6cf8e35 | 212 | Staubbindende Beschichtung | Staubbindende Beschichtung wird auf eine Oberfläche aufgetragen, in der Regel in flüssiger Form. Nach dem Auftragen trocknet sie und bildet eine dünne, schützende Schicht auf der Oberfläche. Nach Gebrauch wird der Putz auf Deponien entsorgt. Dieser Datensatz gilt pro Kilogramm (kg) und berücksichtigt die Herstellung und Entsorgung bei einer Dichte von 1.250 kg/m³. |  |  |  | Volumen | 20 |  |  | 1 | m3 |  |  | 1250 | kg/m3 | 15 | 17 02 03 - Kunststoff(35%),17 09 - Sonstige Bau- und Abbruchabfälle(35%),17 05 - Boden (einschließlich Aushub von verunreinigten Standorten), Steine und Baggergut(30%) | 17 02 03:0,35;17 09:0,35;17 05:0,3 |  | N6 - Kunststoff, elastisches Materiali auf Basis synthetischer Fasern(35%),J9 - Anderes organisches Material(12,5%),E9 - Anderer Naturstein(30%),V2 - Pigment, Farbstoff(17,5%),W4 - Wasser(5%) | n6:0,35;j9:0,125;e9:0,3;v2:0,175;w4:0,05
b7c59c69-d1b6-4868-b79c-de4f063ea566 | 65 | Dämmung - EPS | Schaumstoffisolierung aus expandiertem Polystyrol (EPS), die hauptsächlich für die Außenwärmedämmung verwendet wird. Nach Gebrauch wird das Material hauptsächlich auf Deponien entsorgt. Dieser Datensatz gilt pro Kubikmeter (m³) und berücksichtigt die Herstellung und Entsorgung bei einer Dichte von 15 kg/m³. |  |  |  | Volumen | 20 |  |  | 1 | m3 |  |  | 15 | kg/m3 | 40 | 17 02 03 - Kunststoff | 17 02 03:1 |  | N6 - Kunststoff, elastisches Materiali auf Basis synthetischer Fasern | n6:1
36faa955-3514-41a9-86c7-2dbfc8d61e7d | 1562 | Filz | Synthetischer Filz auf Basis von Fasern wie Polyester, Nylon, Acryl oder Rayon, die zu einem Material verarbeitet werden, das zur Wärme- und Schalldämmung verwendet wird. Nach Gebrauch wird das Material verbrannt. Dieser Datensatz gilt pro Quadratmeter (m²) und berücksichtigt die Herstellung und Entsorgung der Materialien. Das Produkt hat ein Flächengewicht von 2,30 kg/m² und eine typische Dicke von 1,8 mm. |  |  |  | Fläche | 40 |  |  | 1 | m2 | 0.0018 | m | 2.3 | kg/m2 | 100 | 17 06 - Dämmmaterial und asbesthaltige Baustoffe(83%),17 09 - Sonstige Bau- und Abbruchabfälle(17%) | 17 06:0,83;17 09:0,17 |  | N2 - Mit Bitumen imprägnierte Fasern und Filze(83%),U4 - Flammenhemmendes Mittel(17%) | n2:0,83;u4:0,17
79aa05f9-e370-4d31-9a2d-a10a1716397f | 21 | Dämmung - Schaumglas (mittlere Dichte) | Schaumglas mittlerer Dichte ist ein Dämmstoff für Gebäude aus Zellglas. Es wird hauptsächlich für Dächer, Böden, tragende, umlaufende oder bestimmte andere Dämmungen verwendet. Nach Gebrauch wird das Material auf Deponien entsorgt. Dieser Datensatz gilt pro Kilogramm (kg) und berücksichtigt die Herstellung und Entsorgung bei einer mittleren Dichte von 130 kg/m³. |  |  |  | Volumen | 20 |  |  | 1 | m3 |  |  | 130 | kg/m3 | 100 | 17 02 02 - Glas | 17 02 02:1 |  | O9 - Andere Glasart | o9:1
301e2c81-5988-4f9e-b46b-0181d8258cdf | 495 | Hydrophobierung | Eine hydrophobe Behandlung wird verwendet, um ein Material wasserabweisend zu machen, z. B. Holz, Beton und Textilien. Nach Gebrauch wird das Material verbrannt. Dieser Datensatz gilt pro Kilogramm (kg) und berücksichtigt die Herstellung und Entsorgung bei einer Dichte von 1.250 kg/m³. |  |  |  | Volumen | 20 |  |  | 1 | m3 |  |  | 1250 | kg/m3 | 10 | 17 09 - Sonstige Bau- und Abbruchabfälle | 17 09:1 |  | U6 - Wasserabweisendes Mittel | u6:1
d8ec0426-2b6b-4d7b-bde8-f687ff4643fa | 444 | Estrich - Gussasphalt | Der Hauptanwendungsbereich liegt im Industriebau und als Parkdeckbelag, aber auch im Hochbau, z. B. für öffentliche Gebäude oder im Wohnungsbau, sind Anwendungsmöglichkeiten gegeben. Es eignet sich auch für Außenanwendungen, z. B. auf Balkonen oder Parkdecks. Der Datensatz gilt pro Kilogramm (kg) und umfasst die Herstellung und Entsorgung bei einer Grammatur von ca. 2400,00 kg/m³. |  |  |  | Volumen | 20 |  |  | 1 | m3 |  |  | 2400 | kg/m3 | 100 | 17 03 - Bitumengemische, Kohlenteer und teerhaltige Produkte | 17 03:1 |  | S4 - Gemisch, Mörtel (zum Erhärten) mit Bitumenbindemittel (kleine Zuschlagstoffe) | s4:1
b88cf68f-3a06-4c69-ba41-900356ace2b3 | 1609 | WDVS, nur Dämmung - Mineralfaser | Mineralwolle-Dämmung als Teil eines Wärmedämmverbundsystems (WDVS). Nach Gebrauch wird das Material verbrannt. Dieser Datensatz gilt pro Quadratmeter (m²) und berücksichtigt die Herstellung und Entsorgung der Materialien. Das Produkt hat ein Flächengewicht von 6,20 kg/m² und eine typische Dicke von 100 mm. |  |  |  | Fläche | 40 |  |  | 1 | m2 | 0.1 | m | 6.2 | kg/m2 | 40 | 17 05 - Boden (einschließlich Aushub von verunreinigten Standorten), Steine und Baggergut | 17 05:1 |  | E9 - Anderer Naturstein | e9:1
2d4badbf-7aff-486b-b08c-f3e2ac15034d | 54 | Dämmung - Mineralwolle (Dach) | Mineralwolle wird aus sedimentären oder magmatischen Gesteinen (hauptsächlich Basalt) und verschiedenen recycelten Materialien hergestellt und zur Wärmedämmung von Dächern verwendet. Nach Gebrauch wird das Material hauptsächlich auf Deponien entsorgt. Dieser Datensatz gilt pro Kubikmeter (m³) und berücksichtigt die Herstellung und Entsorgung bei einer Dichte von 145 kg/m³. |  |  |  | Volumen | 20 |  |  | 1 | m3 |  |  | 145 | kg/m3 | 100 | 17 06 - Dämmmaterial und asbesthaltige Baustoffe | 17 06:1 |  | M1 - Material auf Basis von Mineralfasern oder Mineralwolle | m1:1
1636cc37-c8ce-449b-a717-e56f0f77e1c2 | 1532 | Holz - Bambus | Bambusholz wird für Terrassendielen, Verkleidungen in verschiedenen Abmessungen, Platten- und Brettmaterial für dekorative Anwendungen wie Verkehrszeichen und Schneidebretter, Fußböden und Balken für den Innen- und Außenbereich verwendet. Nach Gebrauch kann es recycelt, wiederverwendet oder als erneuerbare Energiequelle verbrannt werden. Der Datensatz gilt pro Kilogramm (kg) und umfasst die Produktion und Entsorgung mit einer Grammatur von ca. 700 kg/m³. |  |  |  | Volumen | 20 |  |  | 1 | m3 |  |  | 700 | kg/m3 | 20 | 17 02 01 - Holz | 17 02 01:1 |  | J1 - Auf Basis von Holzfasern, Holzwolle | j1:1
c63ff30e-2506-410a-856c-5af375ccbf8f | 69 | Fenster - Aluminium | Fenster, dessen Rahmen aus Aluminium mit Einfachverglasung besteht. Der Datensatz gilt pro Quadratmeter (m²) und umfasst die Herstellung, Verwendung und Entsorgung bei einer Grammatur von ca. 46,83 kg/m² und einer typischen Dicke von 75 mm. |  |  |  | Fläche | 40 |  |  | 1 | m2 | 0.075 | m | 46.8346 | kg/m2 | 35 | 17 02 02 - Glas(62,6%),17 04 02 - Aluminium(25,6%),17 02 03 - Kunststoff(11,799999999999999%) | 17 02 02:0,626;17 04 02:0,256;17 02 03:0,118 |  | O6 - Absorbierendes Glas, reflektierendes Glas(62,6%),H4 - Aluminium, Aluminiumlegierung(25,6%),N6 - Kunststoff, elastisches Materiali auf Basis synthetischer Fasern(11,799999999999999%) | o6:0,626;h4:0,256;n6:0,118
6a9b1f25-e926-41dc-a0cb-b390b691ea18 | 1556 | Holz - Zeder | Western Red Cedar wird für Baumaterialien wie Dachschindeln, Verkleidungen, Terrassendielen und Zäune verwendet, aber auch im Innenbereich für Verkleidungen, Türen und Fenster. Nach Gebrauch kann es recycelt, wiederverwendet oder als erneuerbare Energiequelle verbrannt werden. Der Datensatz gilt pro Kubikmeter (m³) und umfasst die Produktion und Entsorgung mit einem Flächengewicht von ca. 571 kg/m³. |  |  |  | Volumen | 20 |  |  | 1 | m3 |  |  | 571 | kg/m3 | 20 | 17 02 01 - Holz | 17 02 01:1 |  | I2 - Nadelholz (behandelt) | i2:1
3fc30d65-f252-4180-9a9c-cfb0cf8f3e9b | 406 | Sonnenschutz (Metalljalousien) | Außenliegende Sonnenschutzlamellen aus pulverbeschichtetem Aluminium für Fenster. Der Datensatz gilt pro Quadratmeter (m²) und umfasst die Herstellung und Entsorgung bei einem Flächengewicht von ca. 2,39 kg/m² und einer Dicke von 1 mm. |  |  |  | Fläche | 40 |  |  | 1 | m2 | 0.001 | m | 2.3905 | kg/m2 | 100 | 17 04 07 - gemischte Metalle | 17 04 07:1 |  | H9 - Anderes Metall | h9:1
e822580b-e5d1-4b2e-9b95-23d393c61ac6 | 12 | Fliesen - Feinsteinzeug (unglasiert) | Steinzeugfliesen (unglasiert) sind langlebige Keramikfliesen aus natürlichem Ton. Sie werden häufig für Fußböden, Wände und Arbeitsplatten verwendet. Der Datensatz gilt pro Quadratmeter (m²) und umfasst die Herstellung und Entsorgung mit einem Gewicht von ca. 20,00 kg/m² und einer typischen Dicke von 10,00 mm. |  |  |  | Fläche | 40 |  |  | 1 | m2 | 0.01 | m | 20 | kg/m2 | 100 | 17 01 02 - Ziegel | 17 01 02:1 |  | G2 - Gebrannter Ton | g2:1
d5f1ae88-e45f-4412-997a-58138953fcaa | 16 | Dämmung - Steinwolle | Steinwolle-Dämmstoffe werden aus natürlichen Vulkangesteinen hergestellt. Zu den gängigen Anwendungen gehören die Dämmung von Wänden, Dächern, Böden und HLK-Anlagen. Der Datensatz gilt pro Kubikmeter (m³) und umfasst die Herstellung und Entsorgung bei einer Grammatur von ca. 146,40 kg/m³. |  |  |  | Volumen | 20 |  |  | 1 | m3 |  |  | 146.4 | kg/m3 | 40 | 17 06 - Dämmmaterial und asbesthaltige Baustoffe | 17 06:1 |  | M1 - Material auf Basis von Mineralfasern oder Mineralwolle | m1:1
10828ac1-be6b-43e1-8dec-2ef2195f8c3a | 23 | Bewehrungsstahl | Bewehrungsstahl wird in den Beton eingebracht, um ihn widerstandsfähig gegen Zugkräfte zu machen. Der Datensatz gilt pro Kilogramm (kg) und umfasst die Herstellung und Entsorgung bei einer Grammatur von ca. 7850,00 kg/m³. |  |  |  | Volumen | 20 |  |  | 1 | m3 |  |  | 7850 | kg/m3 | 100 | 17 04 05 - Eisen und Stahl | 17 04 05:1 |  | H2 - Stahl | h2:1
b13b3a61-49f9-4799-9aee-5a32fe5b24c4 | 622 | Rohr, polyvinylchlorid (PVC) | PVC-Regenablaufrohre sind leichte, langlebige Rohre, die Regenwasser von Dächern und anderen Flächen in Abwassersysteme leiten. Sie werden häufig in Wohn- und Gewerbegebäuden eingesetzt. Der Datensatz gilt pro Kilogramm (kg) und umfasst die Herstellung und Entsorgung mit einer Grammatur von ca. 1380,00 kg/m³. |  |  |  | Volumen | 20 |  |  | 1 | m3 |  |  | 1380 | kg/m3 | 20 | 17 02 03 - Kunststoff | 17 02 03:1 |  | N6 - Kunststoff, elastisches Materiali auf Basis synthetischer Fasern | n6:1
706573c6-18b3-4972-9c11-99ce5777aacc | 473 | Betonfertigteil-Wand | Betonfertigteile werden sowohl für tragende als auch für nichttragende Anwendungen verwendet. Sie werden häufig für Gebäudefassaden, Trennwände und Stützwände eingesetzt. Der Datensatz gilt pro Quadratmeter (m²) und umfasst die Herstellung und Entsorgung mit einem Flächengewicht von ca. 291,30 kg/m² und einer Dicke von 120 mm. |  |  |  | Fläche | 40 |  |  | 1 | m2 | 0.12 | m | 291.3 | kg/m2 | 100 | 17 01 01 - Beton | 17 01 01:1 |  | F1 - Gebunden mit Kalk | f1:1
c2e98d8b-afaa-401a-a159-fd7c76b6c6e9 | 125 | Porenbeton | Porenbeton ist ein aus Quarzsand, Branntkalk, Zement und Wasser bestehender Baustoff, der den Leichtbetonen zugeordnet wird. Das Volumen ist größtenteils mit Luft gefüllt. Der Datensatz gilt pro Kubikmeter (m³) und umfasst die Produktion und Entsorgung mit einem Flächengewicht von ca. 380,00 kg/m³. |  |  |  | Volumen | 20 |  |  | 1 | m3 |  |  | 380 | kg/m3 | 100 | 17 05 - Boden (einschließlich Aushub von verunreinigten Standorten), Steine und Baggergut(82,5%),17 09 - Sonstige Bau- und Abbruchabfälle(7,5%),17 01 01 - Beton(10%) | 17 05:0,825;17 09:0,075;17 01 01:0,1 |  | E4 - Sandstein(62,5%),W4 - Wasser(7,5%),E3 - Kalkstein (außer Marmor)(20%),Q2 - Zement(10%) | e4:0,625;w4:0,075;e3:0,2;q2:0,1
99c8495e-59a8-45cd-a45d-b88221d4c506 | 157 | Polyesterharzkaschiertes Teil (GFK, 30% Glasfasern) | Mit 30 % Glasfasern laminierte Teile aus Polyesterharz (GFK) werden häufig in strukturellen Anwendungen eingesetzt, die eine hohe Haltbarkeit und Widerstandsfähigkeit gegenüber Umwelteinflüssen erfordern. Typische Anwendungsbereiche sind Außenverkleidungen, Dachbauteile und Verstärkungen in Gewerbe- und Industriegebäuden. Der Datensatz gilt pro Kilogramm (kg) und umfasst die Herstellung und Entsorgung bei einer Grammatur von ca. 1400,00 kg/m³. |  |  |  | Volumen | 20 |  |  | 1 | m3 |  |  | 1400 | kg/m3 | 50 | 17 02 02 - Glas(30%),17 02 03 - Kunststoff(70%) | 17 02 02:0,3;17 02 03:0,7 |  | O9 - Andere Glasart(30%),N6 - Kunststoff, elastisches Materiali auf Basis synthetischer Fasern(70%) | o9:0,3;n6:0,7
2ad0e778-c930-40e0-b11c-8dbc0490a548 | N282 | Rohr, Acrilnitril-Butadien-Styrol (ABS) | Abwasserrohre aus ABS. Der Datensatz gilt pro Kilogramm (kg). Das Material hat eine Dichte von 1050 kg/m³. |  |  |  | Volumen | 20 |  |  | 1 | m3 |  |  | 1050 | kg/m3 | 25 | 17 02 03 - Kunststoff | 17 02 03:1 |  | N6 - Kunststoff, elastisches Materiali auf Basis synthetischer Fasern | n6:1
fc1176dc-2415-4779-9014-fc28208ae5ba | N302 | Gebäudeintegrierte Photovoltaikzelle | Eine in einem Bauteil des Gebäudes (beispielsweise der Fassade) eingesetzte Photovoltaikzelle. Datensatz beinhaltet lediglich die materialbezogenen Emissionen der PV-Zelle. Etwaige Auswirkungen auf die Energiebilanz des Gebäudes werden ignoriert. Der Datensatz basiert auf einem Durchschnitt von verschiedenene PV-Technologien, wobei monokristalline und polykristalline Siliciumzellen mit 47,7% bzw. 38,3% den größten Anteil aufweisen. Die Materialzusammensetzung basiert auf einer monokristallinen Siliciumzelle. Flächengewicht und Dicke entstammen einer EPD von Ennogie ApS. |  |  |  | Fläche | 40 |  |  | 1 | m2 | 35 | m | 19 | kg/m2 | 20 | 17 02 02 - Glas(74%),17 02 03 - Kunststoff(6,5%),17 05 - Boden (einschließlich Aushub von verunreinigten Standorten), Steine und Baggergut(3%),17 04 02 - Aluminium(10%),17 04 01 - Kupfer, Bronze, Messing(1%),17 09 - Sonstige Bau- und Abbruchabfälle(5,5%) | 17 02 02:0,74;17 02 03:0,065;17 05:0,03;17 04 02:0,1;17 04 01:0,01;17 09:0,055 |  | O1 - Transparentes Glas(74%),N9 - Anderer Kunststoff(6,5%),E9 - Anderer Naturstein(3%),H4 - Aluminium, Aluminiumlegierung(10%),H5 - Kupfer(1%),W9 - Anderer Hilfsstoff(5,5%) | o1:0,74;n9:0,065;e9:0,03;h4:0,1;h5:0,01;w9:0,055
fccad46e-f48b-458a-a8a0-d9caf88973db | NL7594 | Stahlbeton (C30/37, 5 % Bewehrung) | Beton der Druckfestigkeitsklasse C30/37 mit 5 Vol.-% Bewehrung |  |  |  | Volumen | 20 |  |  | 1 | m3 |  |  | 2672.5 | kg/m3 | 100 | 17 01 01 - Beton(85,3133769878391%),17 04 05 - Eisen und Stahl(14,686623012160899%) | 17 01 01:0,8531337698783911;17 04 05:0,146866230121609 |  | F1 - Gebunden mit Kalk(85,3133769878391%),H2 - Stahl(14,686623012160899%) | f1:0,8531337698783911;h2:0,146866230121609
2ef47606-6ff5-43cf-a893-9f9bd9798a31 | NL7602 | Stahlbeton (C20/25, 3 % Bewehrung) | Beton der Druckfestigkeitsklasse C20/25 mit 3 Vol.-% Bewehrung |  |  |  | Volumen | 20 |  |  | 1 | m3 |  |  | 2563.5 | kg/m3 | 100 | 17 01 01 - Beton(90,81334113516677%),17 04 05 - Eisen und Stahl(9,186658864833236%) | 17 01 01:0,9081334113516677;17 04 05:0,09186658864833236 |  | F1 - Gebunden mit Kalk(90,81334113516677%),H2 - Stahl(9,186658864833236%) | f1:0,9081334113516677;h2:0,09186658864833236
0117836d-241c-4051-bb09-714e960f2fd9 | L2012 | Stahlbeton (C25/30, 2 % Bewehrung) | Beton der Druckfestigkeitsklasse C25/30 mit 2 Vol.-% Bewehrung |  |  |  | Volumen | 20 |  |  | 1 | m3 |  |  | 2509 | kg/m3 | 100 | 17 01 01 - Beton(93,74252690314866%),17 04 05 - Eisen und Stahl(6,257473096851335%) | 17 01 01:0,9374252690314866;17 04 05:0,06257473096851335 |  | F1 - Gebunden mit Kalk(93,74252690314866%),H2 - Stahl(6,257473096851335%) | f1:0,9374252690314866;h2:0,06257473096851335
c9da443e-2739-4c17-9c27-18925edda1cd | NL7609 | Stahlbeton (C25/30, 5 % Bewehrung) | Beton der Druckfestigkeitsklasse C25/30 mit 5 Vol.-% Bewehrung |  |  |  | Volumen | 20 |  |  | 1 | m3 |  |  | 2672.5 | kg/m3 | 100 | 17 01 01 - Beton(85,3133769878391%),17 04 05 - Eisen und Stahl(14,686623012160899%) | 17 01 01:0,8531337698783911;17 04 05:0,146866230121609 |  | F1 - Gebunden mit Kalk(85,3133769878391%),H2 - Stahl(14,686623012160899%) | f1:0,8531337698783911;h2:0,146866230121609
87f5dfbb-150b-4fcb-9ece-1164f7ecce5e | L4762 | Stahlbeton (C35/45, 1 % Bewehrung) | Beton der Druckfestigkeitsklasse C35/45 mit 1 Vol.-% Bewehrung |  |  |  | Volumen | 20 |  |  | 1 | m3 |  |  | 2454.5 | kg/m3 | 100 | 17 01 01 - Beton(96,80179262578936%),17 04 05 - Eisen und Stahl(3,1982073742106336%) | 17 01 01:0,9680179262578936;17 04 05:0,031982073742106334 |  | F1 - Gebunden mit Kalk(96,80179262578936%),H2 - Stahl(3,1982073742106336%) | f1:0,9680179262578936;h2:0,031982073742106334
698963be-28c3-438a-90e3-22c6349e03f2 | NL7616 | Stahlbeton (C45/55, 2 % Bewehrung) | Beton der Druckfestigkeitsklasse C45/55 mit 2 Vol.-% Bewehrung |  |  |  | Volumen | 20 |  |  | 1 | m3 |  |  | 2509 | kg/m3 | 100 | 17 04 05 - Eisen und Stahl(6,257473096851335%),17 01 01 - Beton(93,74252690314866%) | 17 04 05:0,06257473096851335;17 01 01:0,9374252690314866 |  | H2 - Stahl(6,257473096851335%),F1 - Gebunden mit Kalk(93,74252690314866%) | h2:0,06257473096851335;f1:0,9374252690314866
6d55cfd9-f12a-4218-bc77-253be7a17cce | L3620 | Stahlträger HEA 140 | Stahlträger mit einem HEA 140-Profil. Der Datensatz stellt einen quaderförmigen Stahlträger dar, der zu 16,86 % aus Stahl und zu 83,14 % aus Luft pro laufendem Meter besteht. |  |  |  | Länge | 50 |  |  | 1 | m | 0.01862 | m2 | 24.6438 | kg/m | 100 | 17 04 05 - Eisen und Stahl | 17 04 05:1 |  | H2 - Stahl | h2:1
20f9f3df-9c07-4f22-a60b-6e1385a1c97a | L3627 | Stahlträger HEA 280 | Stahlträger mit einem HEA 280-Profil. Der Datensatz stellt einen quaderförmigen Stahlträger dar, der zu 12,87 % aus Stahl und zu 87,13 % aus Luft pro laufendem Meter besteht. |  |  |  | Länge | 50 |  |  | 1 | m | 0.0756 | m2 | 76.3783 | kg/m | 100 | 17 04 05 - Eisen und Stahl | 17 04 05:1 |  | H2 - Stahl | h2:1
84d41ff2-66f4-4925-9323-ffe4a58a8037 | L3641 | Stahlträger HEA 650 | Stahlträger mit einem HEA 650-Profil. Der Datensatz stellt einen quaderförmigen Stahlträger dar, der zu 12,58 % aus Stahl und zu 87,42 % aus Luft pro laufendem Meter besteht. |  |  |  | Länge | 50 |  |  | 1 | m | 0.192 | m2 | 189.6058 | kg/m | 100 | 17 04 05 - Eisen und Stahl | 17 04 05:1 |  | H2 - Stahl | h2:1
7ad35274-bf1c-4947-b8ba-7d7c52bb86b0 | L3649 | Stahlträger HEB 160 | Stahlträger mit einem HEB 160-Profil. Der Datensatz stellt einen quaderförmigen Stahlträger dar, der zu 21,21 % aus Stahl und zu 78,79 % aus Luft pro laufendem Meter besteht. |  |  |  | Länge | 50 |  |  | 1 | m | 0.0256 | m2 | 42.6236 | kg/m | 100 | 17 04 05 - Eisen und Stahl | 17 04 05:1 |  | H2 - Stahl | h2:1
cfe71ff5-1556-4fbf-92eb-45b091b95b25 | L3666 | Stahlträger HEB 700 | Stahlträger mit einem HEB 700-Profil. Der Datensatz stellt einen quaderförmigen Stahlträger dar, der zu 14,59 % aus Stahl und zu 85,41 % aus Luft pro laufendem Meter besteht. |  |  |  | Länge | 50 |  |  | 1 | m | 0.21 | m2 | 240.5162 | kg/m | 100 | 17 04 05 - Eisen und Stahl | 17 04 05:1 |  | H2 - Stahl | h2:1
af17cc8c-954a-4192-88ae-775fcc35648f | L3671 | Stahlträger HEM 120 | Stahlträger mit einem HEM 120-Profil. Der Datensatz stellt einen quaderförmigen Stahlträger dar, der zu 37,64 % aus Stahl und zu 62,36 % aus Luft pro laufendem Meter besteht. |  |  |  | Länge | 50 |  |  | 1 | m | 0.01764 | m2 | 52.1216 | kg/m | 100 | 17 04 05 - Eisen und Stahl | 17 04 05:1 |  | H2 - Stahl | h2:1
13139a29-766e-4946-8731-d767dd7f32e9 | L3684 | Stahlträger HEM 400 | Stahlträger mit einem HEM 400-Profil. Der Datensatz stellt einen quaderförmigen Stahlträger dar, der zu 24,57 % aus Stahl und zu 75,43 % aus Luft pro laufendem Meter besteht. |  |  |  | Länge | 50 |  |  | 1 | m | 0.13262 | m2 | 255.7979 | kg/m | 100 | 17 04 05 - Eisen und Stahl | 17 04 05:1 |  | H2 - Stahl | h2:1
d4c24c21-1e99-47e6-be0a-51cebe0096a1 | L3702 | Stahlträger IPE 200 | Stahlträger mit einem IPE 200-Profil. Der Datensatz stellt einen quaderförmigen Stahlträger dar, der zu 14,25 % aus Stahl und zu 85,75 % aus Luft pro laufendem Meter besteht. |  |  |  | Länge | 50 |  |  | 1 | m | 0.02 | m2 | 22.3725 | kg/m | 100 | 17 04 05 - Eisen und Stahl | 17 04 05:1 |  | H2 - Stahl | h2:1
dc37efd8-b1a1-42c9-85cf-bda565b1edf8 | L3707 | Stahlträger IPE 300 | Stahlträger mit einem IPE 300-Profil. Der Datensatz stellt einen quaderförmigen Stahlträger dar, der zu 11,96 % aus Stahl und zu 88,04 % aus Luft pro laufendem Meter besteht. |  |  |  | Länge | 50 |  |  | 1 | m | 0.045 | m2 | 42.2487 | kg/m | 100 | 17 04 05 - Eisen und Stahl | 17 04 05:1 |  | H2 - Stahl | h2:1
6be6a19a-86f6-4f47-a123-925ff9da5e51 | L3717 | Stahlträger INP 100 | Stahlträger mit einem INP 100-Profil. Der Datensatz stellt einen quaderförmigen Stahlträger dar, der zu 21,2 % aus Stahl und zu 78,8 % aus Luft pro laufendem Meter besteht. |  |  |  | Länge | 50 |  |  | 1 | m | 0.005 | m2 | 8.321 | kg/m | 100 | 17 04 05 - Eisen und Stahl | 17 04 05:1 |  | H2 - Stahl | h2:1
8784d043-f7a0-465e-b21a-444e2983a867 | L3719 | Stahlträger INP 140 | Stahlträger mit einem INP 140-Profil. Der Datensatz stellt einen quaderförmigen Stahlträger dar, der zu 19,7 % aus Stahl und zu 80,3 % aus Luft pro laufendem Meter besteht. |  |  |  | Länge | 50 |  |  | 1 | m | 0.00924 | m2 | 14.2892 | kg/m | 100 | 17 04 05 - Eisen und Stahl | 17 04 05:1 |  | H2 - Stahl | h2:1
095deff6-8d38-414f-ae76-bb5e15386c8b | L3720 | Stahlträger INP 160 | Stahlträger mit einem INP 160-Profil. Der Datensatz stellt einen quaderförmigen Stahlträger dar, der zu 19,26 % aus Stahl und zu 80,74 % aus Luft pro laufendem Meter besteht. |  |  |  | Länge | 50 |  |  | 1 | m | 0.01184 | m2 | 17.901 | kg/m | 100 | 17 04 05 - Eisen und Stahl | 17 04 05:1 |  | H2 - Stahl | h2:1
52419c3c-0a1b-472a-94ac-b3aeb4a06870 | L3730 | Stahlträger INP 360 | Stahlträger mit einem INP 360-Profil. Der Datensatz stellt einen quaderförmigen Stahlträger dar, der zu 18,84 % aus Stahl und zu 81,16 % aus Luft pro laufendem Meter besteht. |  |  |  | Länge | 50 |  |  | 1 | m | 0.05148 | m2 | 76.1358 | kg/m | 100 | 17 04 05 - Eisen und Stahl | 17 04 05:1 |  | H2 - Stahl | h2:1
5fbc5424-a1c1-489b-81d2-e1feb0300dd7 | L3731 | Stahlträger INP 380 | Stahlträger mit einem INP 380-Profil. Der Datensatz stellt einen quaderförmigen Stahlträger dar, der zu 18,9 % aus Stahl und zu 81,1 % aus Luft pro laufendem Meter besteht. |  |  |  | Länge | 50 |  |  | 1 | m | 0.05662 | m2 | 84.0043 | kg/m | 100 | 17 04 05 - Eisen und Stahl | 17 04 05:1 |  | H2 - Stahl | h2:1
d50366da-590c-4b99-b171-dd9cc26a2af2 | L3734 | Stahlträger INP 550 | Stahlträger mit einem INP 550-Profil. Der Datensatz stellt einen quaderförmigen Stahlträger dar, der zu 19,27 % aus Stahl und zu 80,73 % aus Luft pro laufendem Meter besteht. |  |  |  | Länge | 50 |  |  | 1 | m | 0.11 | m2 | 166.3964 | kg/m | 100 | 17 04 05 - Eisen und Stahl | 17 04 05:1 |  | H2 - Stahl | h2:1
6fc6add6-e7eb-460f-95a1-030cb0cc8b75 | L3740 | Stahlträger UPE 120 | Stahlträger mit einem UPE 120-Profil. Der Datensatz stellt einen quaderförmigen Stahlträger dar, der zu 21,39 % aus Stahl und zu 78,61 % aus Luft pro laufendem Meter besteht. |  |  |  | Länge | 50 |  |  | 1 | m | 0.0072 | m2 | 12.0896 | kg/m | 100 | 17 04 05 - Eisen und Stahl | 17 04 05:1 |  | H2 - Stahl | h2:1
96e464a6-cc44-4b7b-a9d4-9b4938f14cbe | L3756 | Stahlträger UNP 100 | Stahlträger mit einem UNP 100-Profil. Der Datensatz stellt einen quaderförmigen Stahlträger dar, der zu 27 % aus Stahl und zu 73 % aus Luft pro laufendem Meter besteht. |  |  |  | Länge | 50 |  |  | 1 | m | 0.005 | m2 | 10.5975 | kg/m | 100 | 17 04 05 - Eisen und Stahl | 17 04 05:1 |  | H2 - Stahl | h2:1
d85e3e87-206d-4f31-b976-a70d3fb8b79f | L3761 | Stahlträger UNP 200 | Stahlträger mit einem UNP 200-Profil. Der Datensatz stellt einen quaderförmigen Stahlträger dar, der zu 21,47 % aus Stahl und zu 78,53 % aus Luft pro laufendem Meter besteht. |  |  |  | Länge | 50 |  |  | 1 | m | 0.015 | m2 | 25.2809 | kg/m | 100 | 17 04 05 - Eisen und Stahl | 17 04 05:1 |  | H2 - Stahl | h2:1
81b86424-2b53-46de-b8b3-49a89bdfd635 | L3767 | Stahlträger UNP 320 | Stahlträger mit einem UNP 320-Profil. Der Datensatz stellt einen quaderförmigen Stahlträger dar, der zu 23,69 % aus Stahl und zu 76,31 % aus Luft pro laufendem Meter besteht. |  |  |  | Länge | 50 |  |  | 1 | m | 0.032 | m2 | 59.5093 | kg/m | 100 | 17 04 05 - Eisen und Stahl | 17 04 05:1 |  | H2 - Stahl | h2:1
446f55e1-0d20-43d7-9c57-3cb123d5df1d | 186 | Acrylbeschichtung für Estrich und Beton | Acrylbeschichtung wird als Endbeschichtung auf Estrich und Beton für Außenwärmedämmsysteme auf der Oberfläche von alten oder neuen Gebäuden verwendet. Nach Gebrauch wird sie auf Deponien entsorgt. Dieser Datensatz gilt pro Kilogramm (kg) und umfasst die Herstellung und Entsorgung. Das Produkt hat eine Dichte von 1.200 kg/m³. |  |  |  | Volumen | 20 |  |  | 1 | m3 |  |  | 1200 | kg/m3 | 15 | 17 09 - Sonstige Bau- und Abbruchabfälle | 17 09:1 |  | V9 - Anderes Farbmittel | v9:1
c53892b2-4e59-47f8-953a-96db8df9bd9f | 237 | Blendfreies Textil | Blendschutztextil auf Basis von Polyethylenterephthalat (PET). Nach Gebrauch wird PET in erster Linie recycelt oder verbrannt. Dieser Datensatz gilt pro Quadratmeter (m²) und umfasst die Herstellung und Entsorgung. Das Produkt hat ein Flächengewicht von ca. 400 g/m² und eine typische Dicke von 0,5 mm. |  |  |  | Fläche | 40 |  |  | 1 | m2 | 0.0005 | m | 0.4 | kg/m2 | 30 | 17 02 03 - Kunststoff | 17 02 03:1 |  | N9 - Anderer Kunststoff | n9:1
79926e9e-7e15-4ba9-ac30-32d051b4beb8 | 1541 | Holz - Azobe | Azobé-Holz wird in schweren Bauanwendungen wie Brückenbau, Eisenbahnschwellen und Schiffsbau verwendet. Es wird auch für Fußböden und zur Herstellung von langlebigen Gartenmöbeln verwendet. Nach Gebrauch kann es recycelt, wiederverwendet oder als erneuerbare Energiequelle verbrannt werden. Der Datensatz gilt pro Kubikmeter (m³) und umfasst die Produktion und Entsorgung mit einer Grammatur von ca. 1090 kg/m³. |  |  |  | Volumen | 20 |  |  | 1 | m3 |  |  | 1090 | kg/m3 | 20 | 17 02 01 - Holz | 17 02 01:1 |  | I3 - Hartholz (behandelt) | i3:1
101488d7-8985-4d9e-96ef-47669cfe39ee | 193 | Teppichboden | Teppich ist entweder homogen oder mehrlagig und besteht aus synthetischen Fasern wie Polyamid, Polypropylen und Polyester. Im Allgemeinen erfolgt die Verlegung im Gebäude als Klebeverlegung. Nach Gebrauch werden die Platten in erster Linie verbrannt. Dieser Datensatz gilt pro Quadratmeter (m²) und berücksichtigt die Herstellung und Entsorgung. Das Produkt hat ein Flächengewicht von 1,4 kg/m² und ist in der Regel 6 mm dick. |  |  |  | Fläche | 40 |  |  | 1 | m2 | 0.006 | m | 1.4 | kg/m2 | 10 | 17 02 03 - Kunststoff | 17 02 03:1 |  | N6 - Kunststoff, elastisches Materiali auf Basis synthetischer Fasern | n6:1
da3400ee-33d4-4c14-9331-d902eb3501ae | 283 | Geschlossenzelliges Schaumglas | Geschlossenzelliger Schaumglas ist ein zellulärer Dämmstoff, der hauptsächlich aus recyceltem Glas und Treibmitteln besteht, die dem geschmolzenen Glas zugesetzt werden und es aufschäumen lassen, sodass ein Netzwerk aus mikroskopisch kleinen Glasbläschen entsteht. Er wird zur Dämmung von Flachdächern, Fundamenten und Wänden verwendet. Nach Gebrauch kann geschlossenzelliger Schaumglas vollständig recycelt werden. Dieser Datensatz gilt pro Kilogramm (kg) und berücksichtigt die Herstellung und Entsorgung bei einer Dichte von 115 kg/m³. |  |  |  | Volumen | 20 |  |  | 1 | m3 |  |  | 115 | kg/m3 | 100 | 17 02 02 - Glas | 17 02 02:1 |  | O9 - Andere Glasart | o9:1
b2906fa3-741b-441c-a131-5c4cd9df1f82 | 486 | Beton C45/55 | Beton (mit Druckfestigkeitsklasse C45/55) wird durch Mischen von Zement, groben und feinen Zuschlagstoffen und Wasser, mit oder ohne Zusatz von Zusatzmitteln und Zusatzstoffen, hergestellt. Er wird für Decken, Wände, Treppen, Fundamente, Stützen und Fachwerke, für Bauteile in Bodenkontakt, Fundamente, Bodenplatten, Bohrpfähle und Brücken verwendet. Nach Gebrauch wird Beton zu Zuschlagstoffen downcycelt. Dieser Datensatz gilt pro Kubikmeter (m³) und berücksichtigt die Herstellung, Verwendung und Entsorgung bei einer Dichte von 2.400 kg/m³. |  |  |  | Volumen | 20 |  |  | 1 | m3 |  |  | 2400 | kg/m3 | 100 | 17 01 01 - Beton | 17 01 01:1 |  | F1 - Gebunden mit Kalk | f1:1
29c0a39b-6ac3-4e7e-9122-f52fde7ec1fd | 232 | Blähkork | Expandierter Kork basiert auf Korkmehl, das durch Expansion zu einer leichten, porösen und zellulären Struktur verarbeitet wird, die hauptsächlich zur Wärme- und Schalldämmung verwendet wird. Nach Gebrauch wird das Material verbrannt. Dieser Datensatz gilt pro Kubikmeter (m³) und berücksichtigt die Herstellung und Entsorgung bei einer Dichte von 80 kg/m³. |  |  |  | Volumen | 20 |  |  | 1 | m3 |  |  | 80 | kg/m3 | 100 | 17 09 - Sonstige Bau- und Abbruchabfälle | 17 09:1 |  | J5 - Rinde, Kork | j5:1
bf0cbf05-5450-42ee-a458-f3f189281e2a | 168 | Oberflächenschutz von Beton auf Dispersionsbasis | Dispersionsputz wird zum Schutz von Oberflächen aus Beton, Ziegel und Stein verwendet. Nach Gebrauch wird der Putz verbrannt. Dieser Datensatz gilt pro Kilogramm (kg) und berücksichtigt die Herstellung und Entsorgung bei einer Dichte von 1.030 kg/m³. |  |  |  | Volumen | 20 |  |  | 1 | m3 |  |  | 1030 | kg/m3 | 15 | 17 09 - Sonstige Bau- und Abbruchabfälle | 17 09:1 |  | V9 - Anderes Farbmittel | v9:1
93bd8387-585f-4a12-bf61-9e791b14585a | 172 | EPDM-Kunststoff-Dichtungsbahn | Kunststoffabdichtungsbahnen aus Ethylen-Propylen-Dien-Elastomer (EPDM). Sie werden zur Abdichtung von Flach- oder Flachschrägdächern verwendet. Nach Gebrauch wird das Dachmaterial verbrannt. Dieser Datensatz gilt pro Quadratmeter (m²) und berücksichtigt die Herstellung und Entsorgung der Bahnen. Das Produkt hat ein Flächengewicht von 2 kg/m² und eine typische Dicke von 1,5 mm. |  |  |  | Fläche | 40 |  |  | 1 | m2 | 0.0015 | m | 2 | kg/m2 | 40 | 17 02 03 - Kunststoff(52%),17 09 - Sonstige Bau- und Abbruchabfälle(48%) | 17 02 03:0,52;17 09:0,48 |  | N6 - Kunststoff, elastisches Materiali auf Basis synthetischer Fasern(52%),U4 - Flammenhemmendes Mittel(48%) | n6:0,52;u4:0,48
d6883eb4-864a-4c74-9ab0-41d5c8c3dd59 | 97 | Epoxidharz-Dichtung | Epoxidharzdichtstoffe werden zum Abdichten und Schützen von Oberflächen, Fußböden und zur Betonabdichtung verwendet. Nach Gebrauch wird die Dichtung verbrannt. Dieser Datensatz gilt pro Kilogramm (kg) und berücksichtigt die Herstellung und Entsorgung bei einer Dichte von 1.200 kg/m³. |  |  |  | Volumen | 20 |  |  | 1 | m3 |  |  | 1200 | kg/m3 | 15 | 17 09 - Sonstige Bau- und Abbruchabfälle | 17 09:1 |  | U5 - Mittel zur Oberflächenbehandlung | u5:1
5c255e0c-e604-47ee-b4a1-32a194b36845 | 91 | Fassadengrundierung | Fassadenprimer können auf verschiedenen Formulierungen wie Acryl, Silikon, Epoxid usw. basieren. Sie werden als Vorbehandlung für Fassaden vor dem Anstrich verwendet, um die Haftung zu verbessern und zusätzlichen Schutz zu bieten. Nach Gebrauch wird der Primer verbrannt. Dieser Datensatz gilt pro Kilogramm (kg) und berücksichtigt die Herstellung und Entsorgung bei einer Dichte von 1.030 kg/m³. |  |  |  | Volumen | 20 |  |  | 1 | m3 |  |  | 1030 | kg/m3 | 15 | 17 09 - Sonstige Bau- und Abbruchabfälle | 17 09:1 |  | V6 - Emulsionsfarbe | v6:1
8cf940b6-d511-4904-ac14-2f4cbe5bcfea | 1765 | Platte - Faserzement | Platte, die hauptsächlich aus Zement, Quarzsand, Zellulosefasern und einer Beschichtung besteht und für Fassadenanwendungen im Innen- und Außenbereich verwendet wird. Nach Gebrauch können die Platten recycelt oder als Zuschlagstoff downcycelt werden, werden jedoch hauptsächlich auf Deponien entsorgt. Dieser Datensatz gilt pro Quadratmeter (m²) und berücksichtigt die Herstellung und Entsorgung der Platten. Das Produkt hat ein Flächengewicht von 13 kg/m² und eine Dicke von 10 mm. |  |  |  | Fläche | 40 |  |  | 1 | m2 | 0.01 | m | 13 | kg/m2 | 100 | 17 01 01 - Beton(84%),17 02 01 - Holz(3%),17 02 03 - Kunststoff(3%),17 05 - Boden (einschließlich Aushub von verunreinigten Standorten), Steine und Baggergut(10%) | 17 01 01:0,84;17 02 01:0,03;17 02 03:0,03;17 05:0,1 |  | Q2 - Zement(84%),J1 - Auf Basis von Holzfasern, Holzwolle(3%),N6 - Kunststoff, elastisches Materiali auf Basis synthetischer Fasern(3%),E1 - Eruptivgestein(10%) | q2:0,84;j1:0,03;n6:0,03;e1:0,1
9cac2a77-3805-4237-9583-54122d2accb6 | 601 | Platte - Feuerschutzputz | Die Platte enthält (teilweise sekundäre) Materialien in Form von Zellulosefasern oder Karton, die zu 100 % aus Altpapier hergestellt werden. Sie wird als Wandputz im Innenbereich verwendet. Nach Gebrauch werden die Platten hauptsächlich auf Deponien entsorgt. Dieser Datensatz gilt pro Quadratmeter (m²) und berücksichtigt die Herstellung und Entsorgung der Platten. Das Produkt hat ein Flächengewicht von 10 kg/m² und eine Dicke von 12,5 mm. |  |  |  | Fläche | 40 |  |  | 1 | m2 | 0.0125 | m | 10 | kg/m2 | 30 | 17 08 - Baustoffe auf Gipsbasis(85%),17 09 - Sonstige Bau- und Abbruchabfälle(12,5%),17 02 01 - Holz(2,5%) | 17 08:0,85;17 09:0,125;17 02 01:0,025 |  | R2 - Gips(85%),U4 - Flammenhemmendes Mittel(12,5%),J2 - Papier(2,5%) | r2:0,85;u4:0,125;j2:0,025
4fad5ace-1789-4ed5-96a3-b23d5d4bed2f | 1808 | Dämmung - Schaumglas (niedrige Dichte) | Schaumglas mit niedriger Dichte ist ein Dämmstoff für Gebäude aus Zellglas. Es wird hauptsächlich für Dächer, Böden, tragende, umlaufende oder bestimmte andere Dämmungen verwendet. Nach Gebrauch wird das Material auf Deponien entsorgt. Dieser Datensatz gilt pro Kilogramm (kg) und berücksichtigt die Herstellung und Entsorgung bei einer geringeren Dichte von 100 kg/m³. |  |  |  | Volumen | 20 |  |  | 1 | m3 |  |  | 100 | kg/m3 | 100 | 17 02 02 - Glas | 17 02 02:1 |  | O9 - Andere Glasart | o9:1
ed509355-e8af-44ec-a82d-126fd7bdf5fc | 137 | WDVS, nur Kleben und Beschichten - Silikat-Dispersionsputz | Klebe- und Beschichtungsdispersionsputz für Außenwärmedämmverbundsysteme (WDVS). Nach Gebrauch wird das Material auf Deponien entsorgt. Dieser Datensatz gilt pro Quadratmeter (m²) und berücksichtigt die Herstellung und Entsorgung der Materialien. Das Produkt hat ein Flächengewicht von 12,30 kg/m² und eine typische Dicke von 60 mm. |  |  |  | Fläche | 40 |  |  | 1 | m2 | 0.06 | m | 12.3 | kg/m2 | 40 | 17 09 - Sonstige Bau- und Abbruchabfälle | 17 09:1 |  | Y - VERBUNDWERKSTOFF | y:1
94b38eda-587e-42e2-9173-a9e792bd5cc0 | 5 | Gips Stein | Gipsstein (Calciumsulfat-Dihydrat) wird im Tagebau abgebaut und anschließend zerkleinert, gemahlen, getrocknet und gereinigt. Er wird hauptsächlich für die Herstellung von Zement und Gips verwendet. Nach Gebrauch wird das Material auf Deponien entsorgt. Dieser Datensatz gilt pro Kilogramm (kg) und berücksichtigt die Herstellung und Entsorgung bei einer Dichte von 2.310 kg/m³. |  |  |  | Volumen | 20 |  |  | 1 | m3 |  |  | 2310 | kg/m3 | 50 | 17 08 - Baustoffe auf Gipsbasis | 17 08:1 |  | R2 - Gips | r2:1
b1ba3dd7-8a11-4b66-86a6-fa15dc2efaa1 | 82 | Farbe, innen - Emulsion | Innenemulsionsfarbe ist eine wasserbasierte Farbe für Wände und Decken. Zu den gängigen Anwendungsbereichen zählen Wohn- und Geschäftsräume. Der Datensatz gilt pro Kilogramm (kg) und umfasst die Herstellung und Entsorgung bei einer Grammatur von ca. 1560,00 kg/m³. |  |  |  | Volumen | 20 |  |  | 1 | m3 |  |  | 1560 | kg/m3 | 5 | 17 09 - Sonstige Bau- und Abbruchabfälle | 17 09:1 |  | V6 - Emulsionsfarbe | v6:1
96ecaae4-fce0-4ad8-8d50-5c9e1a0143e0 | 44 | Putzmörtel - Kalkzement | Kalkzementputzmörtel wird zum Verputzen und Beschichten von Wänden verwendet. Der Datensatz gilt pro Kubikmeter (m³) und umfasst die Herstellung und Entsorgung bei einem Flächengewicht von ca. 1800,00 kg/m³. |  |  |  | Volumen | 20 |  |  | 1 | m3 |  |  | 1800 | kg/m3 | 30 | 17 05 - Boden (einschließlich Aushub von verunreinigten Standorten), Steine und Baggergut(80%),17 01 01 - Beton(20%) | 17 05:0,8;17 01 01:0,2 |  | E4 - Sandstein(80%),Q3 - Hybridbindemittel (Kalk + Zement)(20%) | e4:0,8;q3:0,2
ca6b071a-f2ad-4799-a078-705f776a7090 | 60 | Putz - Kalk | Kalkputz wird häufig zum Verputzen und Veredeln von Wänden verwendet. Typische Anwendungsbereiche sind Innen- und Außenwandflächen. Der Datensatz gilt pro Kubikmeter (m³) und umfasst die Herstellung und Entsorgung mit einer Grammatur von ca. 900,00 kg/m³. |  |  |  | Volumen | 20 |  |  | 1 | m3 |  |  | 900 | kg/m3 | 30 | 17 05 - Boden (einschließlich Aushub von verunreinigten Standorten), Steine und Baggergut(80%),17 01 01 - Beton(20%) | 17 05:0,8;17 01 01:0,2 |  | E4 - Sandstein(80%),Q3 - Hybridbindemittel (Kalk + Zement)(20%) | e4:0,8;q3:0,2
1743973c-41f5-47c9-b663-de219957f3f7 | 180 | Tür, innen - Holz | Tür aus Holz mit Metallverkleidung für den Innenbereich. Nach Gebrauch wird die Tür größtenteils verbrannt und teilweise auf Deponien entsorgt. Dieser Datensatz gilt pro Quadratmeter (m²) und berücksichtigt die Herstellung und Entsorgung der Türen. Das Produkt hat ein Flächengewicht von 47,12 kg/m² und eine typische Dicke von 120 mm. |  |  |  | Fläche | 40 |  |  | 1 | m2 | 0.12 | m | 47.12 | kg/m2 | 100 | 17 02 01 - Holz(93%),17 09 - Sonstige Bau- und Abbruchabfälle(2%),17 04 05 - Eisen und Stahl(5%) | 17 02 01:0,9299999999999999;17 09:0,02;17 04 05:0,05 |  | I3 - Hartholz (behandelt)(83%),I4 - Leimholz(7,000000000000001%),T3 - Klebstoff, Klebeband(2%),H2 - Stahl(5%),I9 - Anderes Holz(3%) | i3:0,83;i4:0,07;t3:0,02;h2:0,05;i9:0,03
df1b9ae9-6a5a-441f-a952-8b699d37a22e | 861 | Mauerziegel (ungefüllt) | Mauerziegel (ungefüllt) werden aus gebranntem Ton hergestellt. Sie werden häufig für tragende Wände, Fassaden und Innenwände verwendet. Der Datensatz gilt pro Kubikmeter (m³) und umfasst die Herstellung und Entsorgung mit einem Gewicht von ca. 575,00 kg/m³. |  |  |  | Volumen | 20 |  |  | 1 | m3 |  |  | 575 | kg/m3 | 100 | 17 01 02 - Ziegel | 17 01 02:1 |  | G2 - Gebrannter Ton | g2:1
aaa738e0-35e7-4705-8e75-6a5155bb48d9 | 1745 | Tür - Stahl | Tür aus Stahl für Rauch- und Brandschutz. Nach Gebrauch können 99 % des Materials recycelt und 1 % auf Deponien entsorgt werden. Dieser Datensatz gilt pro Quadratmeter (m²) und berücksichtigt die Herstellung, Nutzung und Entsorgung der Türen. Das Produkt hat ein Flächengewicht von 54,20 kg/m² und eine typische Dicke von 105 mm. |  |  |  | Fläche | 40 |  |  | 1 | m2 | 0.105 | m | 54.2 | kg/m2 | 100 | 17 04 05 - Eisen und Stahl | 17 04 05:1 |  | H2 - Stahl | h2:1
28c500df-8d9d-4217-8c1c-7ce295621c01 | 123 | Putz - Kunstharz | Kunstharzputz wird häufig für dekorative Beschichtungen und Schutzanstriche an Außen- und Innenwänden verwendet. Der Datensatz gilt pro Kubikmeter (m³) und umfasst die Herstellung und Entsorgung bei einer Grammatur von ca. 1700,00 kg/m³. |  |  |  | Volumen | 20 |  |  | 1 | m3 |  |  | 1700 | kg/m3 | 30 | 17 02 03 - Kunststoff | 17 02 03:1 |  | N9 - Anderer Kunststoff | n9:1
8a25bffc-52d0-43dc-afae-c0ce7dcb66de | 1904 | Dämmung - PU-Dämmplatten mit Mineralvlies-Deckschicht | PU-Dämmplatten mit Mineralvlies werden häufig zur Wärmedämmung im Hochbau (z. B. Schrägdächer, Flachdächer, Böden, Decken und Außenwände (innen und außen)) verwendet. Der Datensatz gilt pro Quadratmeter (m²), umfasst die Herstellung und Entsorgung, mit einer Grammatur von ca. 4,42 kg/m² und einer Dicke von 120 mm. |  |  |  | Fläche | 40 |  |  | 1 | m2 | 0.12 | m | 4.42 | kg/m2 | 40 | 17 04 05 - Eisen und Stahl(68%),17 02 03 - Kunststoff(32%) | 17 04 05:0,68;17 02 03:0,32 |  | H2 - Stahl(68%),N9 - Anderer Kunststoff(32%) | h2:0,68;n9:0,32
8548ab20-31bf-4bfe-aa8d-0147fe059193 | 166 | Polyolefin-Wasserabdichtung | Polyolefin-Abdichtungen sind synthetische Membranmaterialien, die zum Feuchtigkeitsschutz im Bauwesen verwendet werden. Sie eignen sich für Dach-, Fundament- und Tunnelabdichtungen. Zu den gängigen Anwendungsbereichen zählen Flachdächer, unterirdische Bauwerke und Wasserrückhaltesysteme in Wohn-, Gewerbe- und Infrastrukturprojekten. Der Datensatz gilt pro Quadratmeter (m²) und umfasst die Herstellung und Entsorgung bei einer Grammatur von ca. 1,30 kg/m². |  |  |  | Fläche | 40 |  |  | 1 | m2 | 0.0075 | m | 1.3 | kg/m2 | 30 | 17 02 03 - Kunststoff | 17 02 03:1 |  | N6 - Kunststoff, elastisches Materiali auf Basis synthetischer Fasern | n6:1
7a7f6a68-6d79-4f60-a4f5-ba38da2c6e2b | 699 | Polyethylen-Schaum | Polyethylenschaum wird häufig für Wärmedämmung, Verpackung und Aufprallschutz verwendet. Er wird in Bodenunterlagen, Wanddämmungen und Rohrisolierungen im Wohn-, Gewerbe- und Industriebau eingesetzt. Der Datensatz gilt pro Kilogramm (kg) und umfasst die Herstellung und Entsorgung bei einer Grammatur von ca. 30,00 kg/m³. |  |  |  | Volumen | 20 |  |  | 1 | m3 |  |  | 30 | kg/m3 | 40 | 17 02 03 - Kunststoff | 17 02 03:1 |  | N6 - Kunststoff, elastisches Materiali auf Basis synthetischer Fasern | n6:1
f96997ae-a52f-4408-b9e1-4a6773c7f85d | 43 | Glas - Isolierglas (Dreifachverglasung) | Drei Glasscheiben mit dazwischen versiegelten Luftschichten zur Verbesserung der Wärmedämmeigenschaften, Geräuschdämmung und Energieeffizienz. Nach Gebrauch wird das Material größtenteils downcycelt und 10 % werden auf Deponien entsorgt. Dieser Datensatz gilt pro Quadratmeter (m²) und berücksichtigt die Herstellung und Entsorgung der Materialien. Das Produkt hat ein Flächengewicht von 30,08 kg/m² und eine typische Dicke von 36 mm. |  |  |  | Fläche | 40 |  |  | 1 | m2 | 0.036 | m | 30.0818 | kg/m2 | 30 | 17 02 02 - Glas | 17 02 02:1 |  | O5 - Mehrfachverglasung | o5:1
8056e9d5-49a7-475c-9a0c-6ce84a742404 | 220 | Holz - Eiche | Eichenholz wird häufig für den Bau von Balken, Fußböden, Türen und Fensterrahmen verwendet. Es wird auch für die Herstellung von Möbeln, Schränken und Verkleidungen verwendet. Nach Gebrauch kann es recycelt, wiederverwendet oder als erneuerbare Energiequelle verbrannt werden. Der Datensatz gilt pro Kubikmeter (m³) und umfasst die Produktion und Entsorgung mit einem Gewicht von ca. 716,80 kg/m³. |  |  |  | Volumen | 20 |  |  | 1 | m3 |  |  | 716.8 | kg/m3 | 20 | 17 02 01 - Holz | 17 02 01:1 |  | I3 - Hartholz (behandelt) | i3:1
910cd270-40a9-4ac6-9ffc-b6c02cab9ab5 | 38 | Naturstein, flexibel - Fassade | Flexibler Naturstein für Fassaden wird aus Natursteinverblendern hergestellt. Zu den gängigen Anwendungsbereichen zählen Außenwandverkleidungen, gekrümmte Flächen und hinterlüftete Fassaden. Der Datensatz gilt pro Quadratmeter (m²) und umfasst die Herstellung und Entsorgung mit einem Flächengewicht von ca. 104,00 kg/m² und einer Dicke von 40,00 mm. |  |  |  | Fläche | 40 |  |  | 1 | m2 | 0.04 | m | 104 | kg/m2 | 100 | 17 05 - Boden (einschließlich Aushub von verunreinigten Standorten), Steine und Baggergut | 17 05:1 |  | E3 - Kalkstein (außer Marmor) | e3:1
086d2a06-8ffe-483e-8dc3-9508f122db2f | N299 | Hohlraumdecke | Eine Hohlraumdecke ist eine mit Stahldrähten bewehrte Betondecke, in welcher sich Hohlräume befinden, um die Masse der Decke zu reduzieren. Die Dichte einer solchen Platte ist abhängig vom Hohlraumanteil und variiert üblicherweise im Bereich von 1.800 - 2.000 kg/m³. |  |  |  | Volumen | 20 |  |  | 1 | m3 |  |  | 1800 | kg/m3 | 100 | 17 01 01 - Beton(67%),17 05 - Boden (einschließlich Aushub von verunreinigten Standorten), Steine und Baggergut(28,000000000000004%),17 09 - Sonstige Bau- und Abbruchabfälle(3%),17 04 05 - Eisen und Stahl(2%) | 17 01 01:0,67;17 05:0,28;17 09:0,03;17 04 05:0,02 |  | F2 - Beton, Mörtel nach dem Erhärten (Hauptbindemittel = Zement)(44%),E4 - Sandstein(28,000000000000004%),Q2 - Zement(23%),W4 - Wasser(3%),H2 - Stahl(2%) | f2:0,44;e4:0,28;q2:0,23;w4:0,03;h2:0,02
edc903b3-8aa3-4499-803d-a544232b746d | 304 | Dachziegel | Dachziegel werden in der Regel aus Ton hergestellt und zur Eindeckung von geneigten Dächern verwendet. Der Datensatz gilt pro Quadratmeter (m²) und umfasst die Herstellung und Entsorgung bei einer Grammatur von ca. 45,00 kg/m³ und einer Dicke von 25 mm. |  |  |  | Fläche | 40 |  |  | 1 | m2 | 0.025 | m | 45 | kg/m2 | 100 | 17 01 02 - Ziegel | 17 01 02:1 |  | G2 - Gebrannter Ton | g2:1
97de2f17-5bdb-409b-abc7-ab30ab25a974 | NL7595 | Stahlbeton (C12/15, 1 % Bewehrung) | Beton der Druckfestigkeitsklasse C12/15 mit 1 Vol.-% Bewehrung |  |  |  | Volumen | 20 |  |  | 1 | m3 |  |  | 2454.5 | kg/m3 | 100 | 17 01 01 - Beton(96,80179262578936%),17 04 05 - Eisen und Stahl(3,1982073742106336%) | 17 01 01:0,9680179262578936;17 04 05:0,031982073742106334 |  | F1 - Gebunden mit Kalk(96,80179262578936%),H2 - Stahl(3,1982073742106336%) | f1:0,9680179262578936;h2:0,031982073742106334
091fe6c9-94bc-49fd-803f-97238d48ea7f | L1720 | Stahlbeton (C20/25, 2 % Bewehrung) | Beton der Druckfestigkeitsklasse C20/25 mit 2 Vol.-% Bewehrung |  |  |  | Volumen | 20 |  |  | 1 | m3 |  |  | 2509 | kg/m3 | 100 | 17 01 01 - Beton(93,74252690314866%),17 04 05 - Eisen und Stahl(6,257473096851335%) | 17 01 01:0,9374252690314866;17 04 05:0,06257473096851335 |  | F1 - Gebunden mit Kalk(93,74252690314866%),H2 - Stahl(6,257473096851335%) | f1:0,9374252690314866;h2:0,06257473096851335
f2458fce-fceb-48a3-8bf8-274c1db26d3d | NL7608 | Stahlbeton (C25/30, 4 % Bewehrung) | Beton der Druckfestigkeitsklasse C25/30 mit 4 Vol.-% Bewehrung |  |  |  | Volumen | 20 |  |  | 1 | m3 |  |  | 2618 | kg/m3 | 100 | 17 01 01 - Beton(88,0061115355233%),17 04 05 - Eisen und Stahl(11,9938884644767%) | 17 01 01:0,880061115355233;17 04 05:0,119938884644767 |  | F1 - Gebunden mit Kalk(88,0061115355233%),H2 - Stahl(11,9938884644767%) | f1:0,880061115355233;h2:0,119938884644767
1043464d-07af-4bc7-a8a0-1493fa8c4f6c | NL7615 | Stahlbeton (C45/55, 1 % Bewehrung) | Beton der Druckfestigkeitsklasse C45/55 mit 1 Vol.-% Bewehrung |  |  |  | Volumen | 20 |  |  | 1 | m3 |  |  | 2454.5 | kg/m3 | 100 | 17 04 05 - Eisen und Stahl(3,1982073742106336%),17 01 01 - Beton(96,80179262578936%) | 17 04 05:0,031982073742106334;17 01 01:0,9680179262578936 |  | H2 - Stahl(3,1982073742106336%),F1 - Gebunden mit Kalk(96,80179262578936%) | h2:0,031982073742106334;f1:0,9680179262578936
7cf186ec-6764-4320-8b93-a5a9d51c6b83 | L3619 | Stahlträger HEA 120 | Stahlträger mit einem HEA 120-Profil. Der Datensatz stellt einen quaderförmigen Stahlträger dar, der zu 18,49 % aus Stahl und zu 81,51 % aus Luft pro laufendem Meter besteht. |  |  |  | Länge | 50 |  |  | 1 | m | 0.01368 | m2 | 19.856 | kg/m | 100 | 17 04 05 - Eisen und Stahl | 17 04 05:1 |  | H2 - Stahl | h2:1
70e4e31c-bb26-4798-8ea2-83aae8c65c57 | L3622 | Stahlträger HEA 180 | Stahlträger mit einem HEA 180-Profil. Der Datensatz stellt einen quaderförmigen Stahlträger dar, der zu 14,72 % aus Stahl und zu 85,28 % aus Luft pro laufendem Meter besteht. |  |  |  | Länge | 50 |  |  | 1 | m | 0.03078 | m2 | 35.5669 | kg/m | 100 | 17 04 05 - Eisen und Stahl | 17 04 05:1 |  | H2 - Stahl | h2:1
834e03b8-b369-4c05-b40c-a95551c5998a | L3643 | Stahlträger HEA 800 | Stahlträger mit einem HEA 800-Profil. Der Datensatz stellt einen quaderförmigen Stahlträger dar, der zu 12,06 % aus Stahl und zu 87,94 % aus Luft pro laufendem Meter besteht. |  |  |  | Länge | 50 |  |  | 1 | m | 0.237 | m2 | 224.3703 | kg/m | 100 | 17 04 05 - Eisen und Stahl | 17 04 05:1 |  | H2 - Stahl | h2:1
119af1f8-23f2-4fc1-a4fb-f6aaeadff656 | L3647 | Stahlträger HEB 120 | Stahlträger mit einem HEB 120-Profil. Der Datensatz stellt einen quaderförmigen Stahlträger dar, der zu 23,61 % aus Stahl und zu 76,39 % aus Luft pro laufendem Meter besteht. |  |  |  | Länge | 50 |  |  | 1 | m | 0.0144 | m2 | 26.6887 | kg/m | 100 | 17 04 05 - Eisen und Stahl | 17 04 05:1 |  | H2 - Stahl | h2:1
e170ec24-4e1e-420b-bc7e-993550527ea3 | L3654 | Stahlträger HEB 260 | Stahlträger mit einem HEB 260-Profil. Der Datensatz stellt einen quaderförmigen Stahlträger dar, der zu 17,51 % aus Stahl und zu 82,49 % aus Luft pro laufendem Meter besteht. |  |  |  | Länge | 50 |  |  | 1 | m | 0.0676 | m2 | 92.9186 | kg/m | 100 | 17 04 05 - Eisen und Stahl | 17 04 05:1 |  | H2 - Stahl | h2:1
88bd2d63-4540-4a6d-b456-b195e878451b | L3669 | Stahlträger HEB 1000 | Stahlträger mit einem HEB 1000-Profil. Der Datensatz stellt einen quaderförmigen Stahlträger dar, der zu 13,33 % aus Stahl und zu 86,67 % aus Luft pro laufendem Meter besteht. |  |  |  | Länge | 50 |  |  | 1 | m | 0.3 | m2 | 313.9215 | kg/m | 100 | 17 04 05 - Eisen und Stahl | 17 04 05:1 |  | H2 - Stahl | h2:1
a3ee83fe-93a5-4f42-afeb-3c8fc65ef59e | L3703 | Stahlträger IPE 220 | Stahlträger mit einem IPE 220-Profil. Der Datensatz stellt einen quaderförmigen Stahlträger dar, der zu 13,8 % aus Stahl und zu 86,2 % aus Luft pro laufendem Meter besteht. |  |  |  | Länge | 50 |  |  | 1 | m | 0.0242 | m2 | 26.2159 | kg/m | 100 | 17 04 05 - Eisen und Stahl | 17 04 05:1 |  | H2 - Stahl | h2:1
9c71dfff-f042-4774-ba3a-bd7bc4b4f927 | L3727 | Stahlträger INP 300 | Stahlträger mit einem INP 300-Profil. Der Datensatz stellt einen quaderförmigen Stahlträger dar, der zu 18,4 % aus Stahl und zu 81,6 % aus Luft pro laufendem Meter besteht. |  |  |  | Länge | 50 |  |  | 1 | m | 0.0375 | m2 | 54.165 | kg/m | 100 | 17 04 05 - Eisen und Stahl | 17 04 05:1 |  | H2 - Stahl | h2:1
d75c495f-3e15-4ace-9e6e-d5d765fd0cd1 | L3733 | Stahlträger INP 450 | Stahlträger mit einem INP 450-Profil. Der Datensatz stellt einen quaderförmigen Stahlträger dar, der zu 19,22 % aus Stahl und zu 80,78 % aus Luft pro laufendem Meter besteht. |  |  |  | Länge | 50 |  |  | 1 | m | 0.0765 | m2 | 115.4209 | kg/m | 100 | 17 04 05 - Eisen und Stahl | 17 04 05:1 |  | H2 - Stahl | h2:1
f05365dc-a7a5-4e34-8ba1-d8add5f6a03e | L3748 | Stahlträger UPE 300 | Stahlträger mit einem UPE 300-Profil. Der Datensatz stellt einen quaderförmigen Stahlträger dar, der zu 18,87 % aus Stahl und zu 81,13 % aus Luft pro laufendem Meter besteht. |  |  |  | Länge | 50 |  |  | 1 | m | 0.03 | m2 | 44.4389 | kg/m | 100 | 17 04 05 - Eisen und Stahl | 17 04 05:1 |  | H2 - Stahl | h2:1
a7aabee8-bd6e-42b1-a86a-269c58346f06 | L3753 | Stahlträger UNP 50 | Stahlträger mit einem UNP 50-Profil. Der Datensatz stellt einen quaderförmigen Stahlträger dar, der zu 37,47 % aus Stahl und zu 62,53 % aus Luft pro laufendem Meter besteht. |  |  |  | Länge | 50 |  |  | 1 | m | 0.0019 | m2 | 5.5887 | kg/m | 100 | 17 04 05 - Eisen und Stahl | 17 04 05:1 |  | H2 - Stahl | h2:1
43941fdb-1dca-47a2-860b-a05d6658d67c | L3758 | Stahlträger UNP 140 | Stahlträger mit einem UNP 140-Profil. Der Datensatz stellt einen quaderförmigen Stahlträger dar, der zu 24,29 % aus Stahl und zu 75,71 % aus Luft pro laufendem Meter besteht. |  |  |  | Länge | 50 |  |  | 1 | m | 0.0084 | m2 | 16.0168 | kg/m | 100 | 17 04 05 - Eisen und Stahl | 17 04 05:1 |  | H2 - Stahl | h2:1
404d59b4-d646-4688-9192-26fbccd32dbf | L3762 | Stahlträger UNP 220 | Stahlträger mit einem UNP 220-Profil. Der Datensatz stellt einen quaderförmigen Stahlträger dar, der zu 21,25 % aus Stahl und zu 78,75 % aus Luft pro laufendem Meter besteht. |  |  |  | Länge | 50 |  |  | 1 | m | 0.0176 | m2 | 29.359 | kg/m | 100 | 17 04 05 - Eisen und Stahl | 17 04 05:1 |  | H2 - Stahl | h2:1
96b6f9eb-6bba-409c-8223-38469c69c46c | L3769 | Stahlträger UNP 350 | Stahlträger mit einem UNP 350-Profil. Der Datensatz stellt einen quaderförmigen Stahlträger dar, der zu 22,09 % aus Stahl und zu 77,91 % aus Luft pro laufendem Meter besteht. |  |  |  | Länge | 50 |  |  | 1 | m | 0.035 | m2 | 60.6923 | kg/m | 100 | 17 04 05 - Eisen und Stahl | 17 04 05:1 |  | H2 - Stahl | h2:1

## Suchkriterien
Madaster-ID | Externe Datenbank-ID | Name des Materials | Suchkriterien Alle Sprachen | [29 empty] | Suchkriterien Deutsch
|  |  | 1 - Kriterium für Typ | 1- Kriterium für Material | 1 – Auf IfcType beschränken | 2 - Kriterium für Typ | 2- Kriterium für Material | 2 – Auf IfcType beschränken | 3 - Kriterium für Typ | 3- Kriterium für Material | 3 – Auf IfcType beschränken | 4 - Kriterium für Typ | 4- Kriterium für Material | 4 – Auf IfcType beschränken | 5 - Kriterium für Typ | 5- Kriterium für Material | 5 – Auf IfcType beschränken | 6 - Kriterium für Typ | 6- Kriterium für Material | 6 – Auf IfcType beschränken | 7 - Kriterium für Typ | 7- Kriterium für Material | 7 – Auf IfcType beschränken | 8 - Kriterium für Typ | 8- Kriterium für Material | 8 – Auf IfcType beschränken | 9 - Kriterium für Typ | 9- Kriterium für Material | 9 – Auf IfcType beschränken | 10 - Kriterium für Typ | 10- Kriterium für Material | 10 – Auf IfcType beschränken | 1 - Kriterium für Typ | 1- Kriterium für Material | 1 – Auf IfcType beschränken | 2 - Kriterium für Typ | 2- Kriterium für Material | 2 – Auf IfcType beschränken | 3 - Kriterium für Typ | 3- Kriterium für Material | 3 – Auf IfcType beschränken | 4 - Kriterium für Typ | 4- Kriterium für Material | 4 – Auf IfcType beschränken | 5 - Kriterium für Typ | 5- Kriterium für Material | 5 – Auf IfcType beschränken | 6 - Kriterium für Typ | 6- Kriterium für Material | 6 – Auf IfcType beschränken | 7 - Kriterium für Typ | 7- Kriterium für Material | 7 – Auf IfcType beschränken | 8 - Kriterium für Typ | 8- Kriterium für Material | 8 – Auf IfcType beschränken | 9 - Kriterium für Typ | 9- Kriterium für Material | 9 – Auf IfcType beschränken | 10 - Kriterium für Typ | 10- Kriterium für Material | 10 – Auf IfcType beschränken | 11 - Kriterium für Typ | 11- Kriterium für Material | 11 – Auf IfcType beschränken | 12 - Kriterium für Typ | 12- Kriterium für Material | 12 – Auf IfcType beschränken | 13 - Kriterium für Typ | 13- Kriterium für Material | 13 – Auf IfcType beschränken | 14 - Kriterium für Typ | 14- Kriterium für Material | 14 – Auf IfcType beschränken | 15 - Kriterium für Typ | 15- Kriterium für Material | 15 – Auf IfcType beschränken | 16 - Kriterium für Typ | 16- Kriterium für Material | 16 – Auf IfcType beschränken | 17 - Kriterium für Typ | 17- Kriterium für Material | 17 – Auf IfcType beschränken | 18 - Kriterium für Typ | 18- Kriterium für Material | 18 – Auf IfcType beschränken
d3c04233-4ac3-4962-81bc-24ea7cf4c658 | 22 | Bituminöse Emulsion |  | bituminous primer | [29 empty] | *bitumen grundierung klasse* |  |  | *bitumen (emulsion)* |  |  | *bitumen grundierung* |  |  | *bitumen-emulsion* |  |  | *emulsion bitum* |  |  | *bituminöse emulsion* |  |  | *bituminöse grundierung* |  |  | *grundierung (bitumen)* |  |  | *grundierung bitum* |  |  | *bitumenemulsion* |  |  | bitumen emulsion
6c4f00f9-1829-4f89-97a7-93acc2714b68 | 121 | Mörtel - Zement |  | cement mortar | [29 empty] | *mörtel_zement* |  |  | *mörtel (zement)* |  |  | *zementmörtel* |  |  | *mörtel zement* |  |  | zementmörtel
96075946-fc50-4f07-8aa3-dde26ba800c9 | N272 | Kacheln - Keramik | [31 empty] | *keramikkachel* |  |  | *keramische kachel* |  |  | *keramikplatte* |  |  | kacheln - keramik
fb485e1f-87e2-479a-98bd-dc18a623d03f | 404 | Beton C20/25 |  | concrete c20/25 | [29 empty] | beton c20/25 |  |  | beton (c20/25)
bc0d45c1-9397-4637-9f47-eaf54c189428 | 1748 | Schotter
acbd3fc8-2bda-4f15-8892-42ad1903bd4b | 1913 | Schotter 0/2 (getrocknet) | [31 empty] | *schotter 0/2 getrocknet* |  |  | *gesteinskörnung 0/2* |  |  | *feine körnung 0/2* |  |  | schotter 0/2 (getrocknet)
ee9dc33f-6dbf-4feb-bfc3-a4dbfa2ac9e9 | 472 | Estrich - Trockenbodenplatten |  | **GWB** |  |  | dry screed | [26 empty] | *plattenestrich* |  |  | *trockenestrich* |  |  | *gipsfaser estrich* |  |  | trockenestrich
cc7ffb69-46e9-4a68-8c86-22c1a91b0671 | 81 | Kies |  | gravel | [29 empty] | *schroppen* |  |  | splitt |  |  | kies
05a4c56e-42c4-4072-ad4f-92faf0c6f432 | 203 | HPL-Platte |  | **HPL** |  |  | hpl board | [26 empty] | *hochdrucklaminat* |  |  | *hochdruckschichtstoffplatte* |  |  | hpl-platte
eddc3840-0438-479e-adc7-8f281ff021c5 | 1590 | Laminat |  | laminate | [29 empty] | laminat
16bbceb9-eb7a-4b63-aa20-ee5d9af31604 | 392 | Glas - Verbundsicherheitsglas |  | laminated safety glass | [29 empty] | **VSG** |  |  | *sicherheitsglas_laminiert* |  |  | *sicherheitsverbundglas* |  |  | *laminiertes sicherheitsglas* |  |  | *verbund-sicherheitsglas* |  |  | *verbundsicherheitsglas* |  |  | verbundsicherheitsglas
b63eb80c-cb3a-4c2c-a09b-8f4e4fa80229 | 1572 | Blähton-Hohlblockstein aus Beton |  | light expanded clay aggregate | [29 empty] | *blähton-aggregat* |  |  | *blaehton-aggregat* |  |  | leichtes blähton-aggregat
47d7eb86-3ac5-4d78-a022-25236c70afd2 | 2022 | Platte - Leichte Holzfaser | [31 empty] | *leichte holzfaserplatte* |  |  | *holzfaser-dämmplatte leicht* |  |  | platte - leichte holzfaser
c4a96171-9728-4796-a74d-1e9036466294 | 1742 | Mörtel - Kalkzement |  | lime cement mortar | [29 empty] | kalkzementmörtel
65178bc1-bac2-4e12-8d32-4180a69017f9 | 596 | Melaminbeschichtete Spanplatten |  | melamine coated chipboard | [29 empty] | *melaminharzbeschichtete spanplatte* |  |  | *spanplatte_melaminharzbeschichtet* |  |  | melaminharzbeschichtete spanplatte
5d215db9-b324-4130-a86a-0661ebab6ade | 34 | Dämmung - Mineralwolle (Fassade) |  | mineral wool (facade insulation) | [29 empty] | *mineralwolle_geringe dichte* |  |  | *mineralwolle fassade* |  |  | *mineralwolle (fassade* |  |  | *mineralwolle (geringe dichte)* |  |  | *mineralwolle_fassade* |  |  | *fassadendämmung_mineralwolle* |  |  | mineralwolle (fassadendämmung)
1442caad-c277-419b-9b05-ff3bda172117 | 51 | Dämmung - Mineralwolle (Schrägdach) |  | mineral wool (pitched roof insulation) | [29 empty] | *mineralwolle schrägdach* |  |  | *mineralwolle (schrägdach* |  |  | *schrägdachdämmung_mineralwolle* |  |  | *mineralwolle_schrägdach* |  |  | mineralwolle (schrägdachdämmung)
afbc3e73-ac1f-4c6f-9f18-bc141e866bb7 | 55 | Dämmung - Holzfaser (Nassverfahren) |  | wood fiber plate - wet process | [29 empty] | *holzfaserdämmstoffplatte nass* |  |  | *holzweichfaserplatte* |  |  | *holzfaserplatte_nass* |  |  | *holzdämmplatte (nass* |  |  | *holzfaserplatte (nass* |  |  | holzfaserplatte - nassverfahren
4b54d320-e055-4cf6-a8e1-4d37cf6bf975 | 83 | Bodenbelag - Kautschuk (Synthetik) |  | synthetic rubber | [29 empty] | *kautschuk_synthetisch* |  |  | *synthetischer kautschuk* |  |  | synthetischer kautschuk
ff844c58-1905-473b-a120-21983445d6e9 | 389 | Schrauben - Rostfreier Stahl |  | stainless steel screws | [29 empty] | *schrauben_rostfrei* |  |  | *edelstahlschrauben* |  |  | *schrauben aus edelstahl* |  |  | *schrauben_edelstahl* |  |  | *schrauben aus rostfreiem stahl* |  |  | *rostfreie schrauben* |  |  | schrauben aus rostfreiem stahl
e974c730-bf7c-4b34-85ae-dd3259104067 | 458 | Sandwichpanel - Stahlverkleideter Mineralwollkern |  | sandwichpanel | [29 empty] | *sandwichplatte* |  |  | *sandwichpaneel*
4b851226-018b-4eff-bdf8-2f2ccf0e5deb | 173 | Gummigranulat-Matte |  | rubber granulate mat | [29 empty] | *granulatmatte* |  |  | *gummigranulat* |  |  | *gummimatte* |  |  | gummigranulat-matte
0ed01da1-ed42-499b-8902-34d738ecd844 | 1606 | Dämmung - PU-Dämmplatten mit 50 µm Aluminium-Deckschicht |  | pu insulation boards with 50 µm aluminium top layer | [29 empty] | *pu-dämmplatten mit alu* |  |  | pu-dämmplatten mit 50 µm aluminium-deckschicht
d1743d05-adf3-4edf-8ada-2519cfb8b154 | 68 | Grundierung - Siliconharz |  | primer - silicone resin | [29 empty] | *voranstrich_kunstharz* |  |  | *voranstrich* |  |  | *voranstrich - kunstharz* |  |  | *kunstharzvoranstrich* |  |  | voranstrich - kunstharz
60d56821-895c-4dd8-afcd-cf4a4638bc1a | 578 | Spannstahl für vorgespannten Beton | [30 empty] | *spannst* |  |  |  | *spannstahl* |  |  | *vorgespannter beton* |  |  | *spannlitz* |  |  | *spanndraht* |  |  | spannstahl für vorgespannten beton
50afb698-11e6-4b7b-814f-79d4b0a8b08c | 96 | Platte - Sperrholz |  | plywood board | [29 empty] | *sperrholzplatte* |  |  | sperrholzplatte
f3efa045-c18b-494c-a21c-016b36591a69 | 17 | Platte - Oriented strand board (OSB) |  | osb panel | [29 empty] | *osb-platte* |  |  | *osb platte* |  |  | *oriented strand board* |  |  | osb platte |  |  | osb
95b83af6-e82b-4f1d-8550-db0b014da2b6 | 1735 | Holz - Oregon Kiefer |  | oregon pine | [29 empty] | oregon-kiefer |  |  | oregon-kiefer - westliche rote zeder
d53ec307-8f90-4952-9f5e-a5b8d0499bb0 | 56 | Naturstein, flexibel - Innenbereich |  | natural stone - soft | [29 empty] | *natursteinplatte - weich* |  |  | *natursteinbodenbelag (weich)* |  |  | *naturstein_weich_boden* |  |  | *naturstein - weich - bodenbelag* |  |  | *naturstein_boden_weich* |  |  | natursteinplatte - weich
cda8c61f-3bbe-4466-9386-0982dd5ee100 | 1753 | Blech - Stahl, pulverbeschichtet |  | steel sheet - powder coated | [29 empty] | edelstahlblech (pulverbeschichtet)
999be923-a520-4c60-8683-d3efae418086 | N330 | Holz - Fichte | [31 empty] | *fichtenholz* |  |  | *fichte* |  |  | *nadelschnittholz fichte* |  |  | holz - fichte
d0984d99-2ec9-4604-88a1-f3b16b867ff4 | L56 | Stahlbeton (C30/37, 1 % Bewehrung) |  | reinforced concrete c30/37 (1% reinforcement) | [29 empty] | stahlbeton c30/37 (1% bewehrung) |  |  | stahlbeton c 30/37 (1% bewehrung)
02a08606-e935-468f-8197-fa7285da3d45 | NL7599 | Stahlbeton (C12/15, 5 % Bewehrung) | [31 empty] | *stahlbeton (c12/15, 5 %* |  |  | *stahlbeton (c12/15, 5%* |  |  | *stahlbeton c12/15 5%* |  |  | *stahlbeton c12/15 (5 %* |  |  | *stb (c12/15, 5 %* |  |  | *stb c12/15 5%* |  |  | *stahlbeton_c12/15_5%* |  |  | *stb_c12/15_5%* |  |  | *stahlbeton c12/15 (5%* |  |  | stahlbeton (c12/15, 5 % bewehrung) |  |  | stb_c12/15_5 %
95304ef1-9383-4817-a3dd-a6789b0a7daf | NL7604 | Stahlbeton (C20/25, 5 % Bewehrung) | [31 empty] | *stahlbeton (c20/25, 5 %* |  |  | *stahlbeton (c20/25, 5%* |  |  | *stahlbeton c20/25 5%* |  |  | *stahlbeton c20/25 (5 %* |  |  | *stb (c20/25, 5 %* |  |  | *stb c20/25 5%* |  |  | *stahlbeton_c20/25_5%* |  |  | *stb_c20/25_5%* |  |  | *stahlbeton c20/25 (5%* |  |  | stahlbeton (c20/25, 5 % bewehrung) |  |  | stb_c20/25_5 %
9cdd9fa8-09a4-4e26-be7e-1a1f482389a0 | NL7614 | Stahlbeton (C35/45, 5 % Bewehrung) | [31 empty] | *stahlbeton (c35/45, 5 %* |  |  | *stahlbeton (c35/45, 5%* |  |  | *stahlbeton c35/45 5%* |  |  | *stahlbeton c35/45 (5 %* |  |  | *stb (c35/45, 5 %* |  |  | *stb c35/45 5%* |  |  | *stahlbeton_c35/45_5%* |  |  | *stb_c35/45_5%* |  |  | *stahlbeton c35/45 (5%* |  |  | stahlbeton (c35/45, 5 % bewehrung) |  |  | stb_c35/45_5 %
51a429b5-aa47-423e-beb6-25b942813616 | NL7617 | Stahlbeton (C45/55, 3 % Bewehrung) | [31 empty] | *stahlbeton (c45/55, 3 %* |  |  | *stahlbeton (c45/55, 3%* |  |  | *stahlbeton c45/55 3%* |  |  | *stahlbeton c45/55 (3 %* |  |  | *stb (c45/55, 3 %* |  |  | *stb c45/55 3%* |  |  | *stahlbeton_c45/55_3%* |  |  | *stb_c45/55_3%* |  |  | *stahlbeton c45/55 (3%* |  |  | stahlbeton (c45/55, 3 % bewehrung) |  |  | stb_c45/55_3 %
f2d897e1-7b14-4745-9631-e8009c88f61d | NL7620 | Stahlbeton (C50/60, 1 % Bewehrung) | [31 empty] | *stahlbeton (c50/60, 1 %* |  |  | *stahlbeton (c50/60, 1%* |  |  | *stahlbeton c50/60 1%* |  |  | *stahlbeton c50/60 (1 %* |  |  | *stb (c50/60, 1 %* |  |  | *stb c50/60 1%* |  |  | *stahlbeton_c50/60_1%* |  |  | *stb_c50/60_1%* |  |  | *stahlbeton c50/60 (1%* |  |  | stahlbeton (c50/60, 1 % bewehrung) |  |  | stb_c50/60_1 %
6ec40eef-dca5-4566-8283-d7e6d2f40a92 | L1284 | Stahlbeton (C50/60, 2 % Bewehrung) | [31 empty] | *stahlbeton (c50/60, 2 %* |  |  | *stahlbeton (c50/60, 2%* |  |  | *stahlbeton c50/60 2%* |  |  | *stahlbeton c50/60 (2 %* |  |  | *stb (c50/60, 2 %* |  |  | *stb c50/60 2%* |  |  | *stahlbeton_c50/60_2%* |  |  | *stb_c50/60_2%* |  |  | *stahlbeton c50/60 (2%* |  |  | stahlbeton (c50/60, 2 % bewehrung) |  |  | stb_c50/60_2 %
6e9a3655-ddbd-41ca-b79a-8fbc427a6ade | NL7624 | Stahlbeton (C50/60, 5 % Bewehrung) | [31 empty] | *stahlbeton (c50/60, 5 %* |  |  | *stahlbeton (c50/60, 5%* |  |  | *stahlbeton c50/60 5%* |  |  | *stahlbeton c50/60 (5 %* |  |  | *stb (c50/60, 5 %* |  |  | *stb c50/60 5%* |  |  | *stahlbeton_c50/60_5%* |  |  | *stb_c50/60_5%* |  |  | *stahlbeton c50/60 (5%* |  |  | stahlbeton (c50/60, 5 % bewehrung) |  |  | stb_c50/60_5 %
f52a1731-ef6b-401b-9882-eda6bb90c8b4 | L3623 | Stahlträger HEA 200 |  | *hea200* |  |  | *hea 200* |  |  | steel beam hea profile 200 | [23 empty] | *hea profil 200* |  |  | stahlträger hea profil 200
416812fb-1793-43d4-bf4d-0069793eab76 | L3648 | Stahlträger HEB 140 |  | *heb 140* |  |  | *heb140* |  |  | steel beam heb profile 140 | [23 empty] | *heb profil 140* |  |  | stahlträger heb profil 140
3db17d4c-8834-4629-96f5-ab34f6853d55 | L3653 | Stahlträger HEB 240 |  | *heb240* |  |  | *heb 240* |  |  | steel beam heb profile 240 | [23 empty] | *heb profil 240* |  |  | stahlträger heb profil 240
8eec9fbc-090a-401a-81cd-dcd6c35464d5 | L3659 | Stahlträger HEB 360 |  | *heb 360* |  |  | *heb360* |  |  | steel beam heb profile 360 | [23 empty] | *heb profil 360* |  |  | stahlträger heb profil 360
37808db1-9544-46bb-9e6c-a8e66125cdc5 | L3667 | Stahlträger HEB 800 |  | *heb 800* |  |  | *heb800* |  |  | steel beam heb profile 800 | [23 empty] | *heb profil 800* |  |  | stahlträger heb profil 800
add51ae3-f5d6-4ec7-b42d-b0f7fd40d47c | L3673 | Stahlträger HEM 160 |  | *hem160* |  |  | *hem 160* |  |  | steel beam hem profile 160 | [23 empty] | *hem profil 160* |  |  | stahlträger hem profil 160
e16b078a-3d5f-4ba5-8978-be347616506a | L3678 | Stahlträger HEM 260 |  | *hem260* |  |  | *hem 260* |  |  | steel beam hem profile 260 | [23 empty] | *hem profil 260* |  |  | stahlträger hem profil 260
6b9ab51c-09f8-4040-98c2-1254f70293fe | L3680 | Stahlträger HEM 300 |  | *hem 300* |  |  | *hem300* |  |  | steel beam hem profile 300 | [23 empty] | *hem profil 300* |  |  | stahlträger hem profil 300
0abb05b5-d42c-4742-9c0b-b68fe4d81794 | L3691 | Stahlträger HEM 800 |  | *hem800* |  |  | *hem 800* |  |  | steel beam hem profile 800 | [23 empty] | *hem profil 800* |  |  | stahlträger hem profil 800
463f57a6-b2e7-4006-aab1-a8a6c3b6ac54 | L3713 | Stahlträger IPE 550 |  | *ipe 550* |  |  | *ipe550* |  |  | steel beam ipe profile 550 | [23 empty] | *ipe profil 550* |  |  | stahlträger ipe profil 550
c0cf8874-46da-407c-a40e-ccb12deabf68 | L3728 | Stahlträger INP 320 |  | *inp320* |  |  | *inp 320* |  |  | steel beam inp profile 320 | [23 empty] | *inp profil 320* |  |  | stahlträger inp profil 320
b7a3eb2b-750c-4e30-b76e-5fc9a95c16d2 | L3738 | Stahlträger UPE 80 |  | *upe 80* |  |  | *upe80* |  |  | steel beam upe profile 80 | [23 empty] | *upe profil 80* |  |  | stahlträger upe profil 80
f74b96ca-671f-4f3a-be9d-8ad4966df27c | L3739 | Stahlträger UPE 100 |  | *upe100* |  |  | *upe 100* |  |  | steel beam upe profile 100 | [23 empty] | *upe profil 100* |  |  | stahlträger upe profil 100
85e379c5-c266-436e-8fa8-d4d64a2ae05d | L3754 | Stahlträger UNP 65 |  | *unp 65* |  |  | *unp65* |  |  | steel beam unp profile 65 | [23 empty] | *unp profil 65* |  |  | stahlträger unp profil 65
d4fbed3f-46dd-4195-b6a6-850a64a5b4e7 | L3760 | Stahlträger UNP 180 |  | *unp 180* |  |  | *unp180* |  |  | steel beam unp profile 180 | [23 empty] | *unp profil 180* |  |  | stahlträger unp profil 180
91de67bf-d88b-4206-b2e2-0c6eeff79217 | L3765 | Stahlträger UNP 280 |  | *unp280* |  |  | *unp 280* |  |  | steel beam unp profile 280 | [23 empty] | *unp profil 280* |  |  | stahlträger unp profil 280
167e3bcc-a2bb-4038-905e-582d4f431e15 | 864 | Fliesenkleber |  | adhesive and undercoat with organic binder | [29 empty] | kleber und unterputz mit organischem bindemittel
aaacbbf6-d3b8-4ddf-ba37-99e21f281b78 | 1751 | Adobe | [31 empty] | *lehmziegel* |  |  | *umgebrannter lehmstein* |  |  | adobe
fed9ffd9-6168-4e3a-921b-36b0ba6c83ad | 1542 | Holz - Balsaholz |  | balsa wood | [29 empty] | *balsa* |  |  | balsaholz |  |  | balsa
a55d8705-e95c-44eb-bdcf-9922044f05c5 | 1548 | Verkleidungsrohr |  | casing pipe | [29 empty] | *mantelrohr* |  |  | mantelrohr
fd21043a-717e-45af-b6b1-3d82b3b19341 | 41 | Platte - Zellulosefaser |  | cellulose board | [29 empty] | *dämmplatt_zellulose* |  |  | *zellulosedämmplatte* |  |  | *zellulosefaser-platte* |  |  | *dämmplatte zellulose* |  |  | *einlegebrett* |  |  | *innensohlenplatte* |  |  | *zellulosefaserplatte* |  |  | *einlegesohlenplatte* |  |  | *dämmplatte-zellulose* |  |  | zellulosefaserplatten
ffecd7bb-72a7-458f-96f4-e0c4b1549714 | 150 | Platte - Spanplatte |  | chipboard panel | [29 empty] | *holzspanplatte* |  |  | *pressspanplatte* |  |  | spanplatte
db779381-cdd5-4fc4-af2f-8accdb299d39 | 575 | Lichtkuppeln |  | domelights | [29 empty] | *kuppellicht* |  |  | *lichtkuppel* |  |  | *oberlicht* |  |  | lichtkuppeln
75efb25f-47a8-48c3-80b0-09bacbd654b2 | 1564 | Türschließer |  | door closers | [29 empty] | *türschließer* |  |  | *tuerschliesser* |  |  | *türschliesser* |  |  | türschließer
6e3d359f-43cc-40a1-a04d-307c34ddefe4 | 1555 | Holz - Douglasie |  | douglas fir wood | [29 empty] | douglasienholz |  |  | nadelholz - douglasie
e8427481-9cbb-4764-9f86-9b8d39d747f0 | 1582 | Flachsfaservlies |  | flax wool | [29 empty] | *flachswolle* |  |  | flachswolle
6355926e-472b-41c1-9906-2620005364b2 | 152 | Blech - Verzinktes Stahlblech |  | galvanized steel sheet | [29 empty] | *stahl_verzinkt* |  |  | *stahl verzinkt* |  |  | *stahlblech verzinkt* |  |  | *verzinkter stahl* |  |  | *verzinktes stahl* |  |  | *stahlblech_verzinkt* |  |  | verzinktes stahlblech |  |  | verzinkter stahl
0b86ca49-287d-4b9b-8c3c-bac6d22f4d24 | 1522 | Dämmung - Glaswolle (mit Phenolharz verklebt) |  | glass wool (bonded with phenolic resin) | [29 empty] | *glaswolle_(phenolharzgebunden)* |  |  | *glaswolle (phenolharzgebunden)* |  |  | glaswolle (phenolharzgebunden)
c86a2d83-d229-4ce3-943a-22c24db27b66 | 448 | Verleimtes Massivholz |  | wooden beam | [29 empty] | *leimbinderbalken* |  |  | *triobalken* |  |  | *balkenschichtholz* |  |  | *balken-schichtholz* |  |  | *duobalken* |  |  | *balken_schichtholz* |  |  | *leimbalken* |  |  | *leimholzbalken* |  |  | balkenschichtholz
cbefe5e2-eb93-4227-affe-e3716005f611 | 147 | Platte - Gipsfaser |  | gypsum fibre plate | [29 empty] | *gipsfaserplatte* |  |  | *gipsfaser-platte* |  |  | gipsfaserplatte
a22fa9be-f543-4cf0-94af-29ea742edfee | 204 | Gipsputz |  | gypsum plaster | [29 empty] | *gipsputz* |  |  | gipsputz
917a229b-125b-4d4e-a33a-eb4d4bba1054 | 292 | Kraftpapier |  | kraft paper | [29 empty] | *kraftpapier* |  |  | *packpapier* |  |  | kraftpapier |  |  | papier
98dc95a8-1142-4256-9331-d22783190072 | 445 | Metall-Fassadenverkleidungen |  | metal facade cladding | [29 empty] | *metall_fassade* |  |  | *fassadenbekleidung aus metall* |  |  | *fassadenbekleidung_metall* |  |  | *metallfassade* |  |  | *fassade_metall* |  |  | fassadenbekleidung aus metall
d6c9499e-e390-4546-b701-0da7553fec5a | 1570 | Glas - Spiegel |  | mirror glass | [29 empty] | *spiegelglas* |  |  | spiegelglas |  |  | spionglas
9bd6e93d-a94a-46a2-a7e7-0bc1eaea3d56 | 2030 | Holzdielen (unbehandelt) | [31 empty] | *unbehandelte holzdielen* |  |  | *massivholzdiele* |  |  | *holzdiele unbehandelt* |  |  | holzdielen (unbehandelt)
fc3f2ddd-cce0-438f-af09-9c6350dee230 | 29 | Vegetationssubstrat |  | vegetation substrate |  |  | escs | [26 empty] | *vegetationssubstrat* |  |  | *porlit* |  |  | *füllsubstrat* |  |  | *ziegelsplitt* |  |  | *blähschiefer* |  |  | *lava* |  |  | *bimsstein* |  |  | vegetationssubstrat
8387ed0d-c258-4d04-bd2a-ba1b04d48e56 | 222 | WDVS, Komplettkomponente - Mineralwolle |  | thermal insulation composite system with mineral wool | [29 empty] | *wdvs mit mineralwolle* |  |  | *wärmedämmverbundsystem mit mineralwolle* |  |  | wärmedämmverbundsystem mit mineralwolle
ee79f202-5cc5-4059-9171-ccc289ba64f7 | 224 | Bodenbelag - PVC |  | *vinyl* |  |  | pvc-flooring | [26 empty] | *pvc-bodenbelag* |  |  | *pvc_bodenbelag* |  |  | *pvc bodenbelag* |  |  | pvc-bodenbelag
5c97b81f-d56c-412a-84c5-246482b82995 | 181 | Fenster - PVC |  | pvc window | [29 empty] | *fenster-pvc* |  |  | *fenster_pvc* |  |  | *fenster pvc* |  |  | *pvc-fenster* |  |  | *fenster aus pvc* |  |  | pvc-fenster
06263664-4c2f-44fb-9753-09cca974bd74 | 534 | PVC-Dachabdichtungsbahn |  | pvc roofing membrane | [29 empty] | pvc dachbahn
5c3da85c-233d-4228-9d6d-d62ba76098e8 | 19 | Schutzvlies (PE/PP) |  | protective fleece (pe/pp) |  |  | pe/pp | [26 empty] | *sicherheitsvlies* |  |  | *vlies_pp* |  |  | *schutzvlies* |  |  | *schutz-vlies* |  |  | *pe vlies* |  |  | *pp vlies* |  |  | *vlies_pe* |  |  | pe/pp vlies
aa732770-ee66-4038-8c57-8a1700a3ab4f | 342 | Betonfertigteilplatte |  | precast concrete slab | [29 empty] | *decke_beton* |  |  | *betonfertigteil decke* |  |  | *betondecke* |  |  | betonfertigteil decke
d5ee9e97-3019-4494-8c89-5ad426a0570a | 387 | Profil - Kunststoff, EPDM |  | *epdm profil* |  |  | *epdm_profil* |  |  | plastic profile epdm | [23 empty] | *plastikprofil* |  |  | *kuststoffprofil* |  |  | *profil_epdm* |  |  | kunststoffprofil epdm
9e0f7832-8601-4434-b055-61862b335319 | 230 | Pfosten-Riegel-Fassade Aluminium dreifach verglast |  | mullion transom facade aluminum triple glaced | [29 empty] | *fassade aluminium* |  |  | *pfosten-riegel-fassade* |  |  | *pfosten riegel fassade* |  |  | pfosten-riegel-fassade aluminium dreifach verglast
5da2c771-69f4-47ec-b8ff-a0205610657a | 1251 | Mehrschichtige Massivholzplatte |  | multilayer panel | [29 empty] | mehrschichtplatte
f8aa2153-f843-46b8-bad1-3d947c65e0d6 | 1603 | Holz - Kiefer |  | pine wood | [29 empty] | *kiefer* |  |  | kiefernholz |  |  | kiefer
34782b96-3b97-43ae-b51a-bb0f1ef8656c | 46 | Naturstein, starr - Außen |  | natural stone - hard - outdoor | [29 empty] | *naturstein_hart_aussen* |  |  | *naturstein_hart_außen* |  |  | *naturstein_außen* |  |  | *naturstein_aussen* |  |  | *naturstein - hart - außen* |  |  | *naturstein - hart - aussen* |  |  | naturstein - hart - außen
c4bbee5c-12e1-477e-a427-c8da6df5539f | 57 | Naturstein, starr - Innenbereich |  | natural stone - hard - flooring | [29 empty] | *naturstein - hart - bodenbelag* |  |  | *natursteinbodenbelag (hart)* |  |  | *naturstein_hart_boden* |  |  | *naturstein_boden_hart* |  |  | naturstein - hart - bodenbelag
d765dcae-c581-4234-81fc-fb715007cb85 | 1525 | Betonfertigteil-Säule |  | concrete column (precast) | [29 empty] | *säule_beton* |  |  | *betonsäule* |  |  | betonsäule (fertigteil)
bda1c902-ed3a-4b29-b584-3b4c4843b6f0 | L2026 | Stahlbeton (C30/37, 3 % Bewehrung) | [31 empty] | *stahlbeton (c30/37, 3 %* |  |  | *stahlbeton (c30/37, 3%* |  |  | *stahlbeton c30/37 3%* |  |  | *stahlbeton c30/37 (3 %* |  |  | *stb (c30/37, 3 %* |  |  | *stb c30/37 3%* |  |  | *stahlbeton_c30/37_3%* |  |  | *stb_c30/37_3%* |  |  | *stahlbeton c30/37 (3%* |  |  | stahlbeton (c30/37, 3 % bewehrung) |  |  | stb_c30/37_3 %
c4356b74-0f6e-4787-9424-3601e11febc3 | NL7619 | Stahlbeton (C45/55, 5 % Bewehrung) | [31 empty] | *stahlbeton (c45/55, 5 %* |  |  | *stahlbeton (c45/55, 5%* |  |  | *stahlbeton c45/55 5%* |  |  | *stahlbeton c45/55 (5 %* |  |  | *stb (c45/55, 5 %* |  |  | *stb c45/55 5%* |  |  | *stahlbeton_c45/55_5%* |  |  | *stb_c45/55_5%* |  |  | *stahlbeton c45/55 (5%* |  |  | stahlbeton (c45/55, 5 % bewehrung) |  |  | stb_c45/55_5 %
711ba3bb-93ee-4612-ac78-24060fdf8c6e | L2740 | Stahlbeton (C50/60, 4 % Bewehrung) | [31 empty] | *stahlbeton (c50/60, 4 %* |  |  | *stahlbeton (c50/60, 4%* |  |  | *stahlbeton c50/60 4%* |  |  | *stahlbeton c50/60 (4 %* |  |  | *stb (c50/60, 4 %* |  |  | *stb c50/60 4%* |  |  | *stahlbeton_c50/60_4%* |  |  | *stb_c50/60_4%* |  |  | *stahlbeton c50/60 (4%* |  |  | stahlbeton (c50/60, 4 % bewehrung) |  |  | stb_c50/60_4 %
82f7a51b-495e-4d08-956c-2707953d9b8e | L3625 | Stahlträger HEA 240 |  | *hea 240* |  |  | *hea240* |  |  | steel beam hea profile 240 | [23 empty] | *hea profil 240* |  |  | stahlträger hea profil 240
efca0221-bb98-48fe-815c-7ee1259b6997 | L3638 | Stahlträger HEA 500 |  | *hea 500* |  |  | *hea500* |  |  | steel beam hea profile 500 | [23 empty] | *hea profil 500* |  |  | stahlträger hea profil 500
4d300ce1-19fa-446c-9082-8a496abf0cda | L3658 | Stahlträger HEB 340 |  | *heb 340* |  |  | *heb340* |  |  | steel beam heb profile 340 | [23 empty] | *heb profil 340* |  |  | stahlträger heb profil 340
a019b8ca-0871-4f3b-8b82-703c960a47f5 | L3664 | Stahlträger HEB 600 |  | *heb 600* |  |  | *heb600* |  |  | steel beam heb profile 600 | [23 empty] | *heb profil 600* |  |  | stahlträger heb profil 600
d98924d7-2d37-4bd2-ae6c-8ac0b18ddb72 | L3668 | Stahlträger HEB 900 |  | *heb 900* |  |  | *heb900* |  |  | steel beam heb profile 900 | [23 empty] | *heb profil 900* |  |  | stahlträger heb profil 900
2e28367b-c84b-426b-9bf9-1ec41cc4774f | L3682 | Stahlträger HEM 340 |  | *hem 340* |  |  | *hem340* |  |  | steel beam hem profile 340 | [23 empty] | *hem profil 340* |  |  | stahlträger hem profil 340
ebfd20ce-95d4-4234-a3fd-fae7b18c2215 | L3687 | Stahlträger HEM 550 |  | *hem 550* |  |  | *hem550* |  |  | steel beam hem profile 550 | [23 empty] | *hem profil 550* |  |  | stahlträger hem profil 550
f1a3acd7-aea5-4b53-9b3e-8c3a3d1a4148 | L3695 | Stahlträger IPE 80 |  | *ipe80* |  |  | *ipe 80* |  |  | steel beam ipe profile 80 | [23 empty] | *ipe profil 80* |  |  | stahlträger ipe profil 80
b2be3abd-12c1-4ff0-b0a0-8133b775b280 | L3700 | Stahlträger IPE 160 |  | *ipe 160* |  |  | *ipe160* |  |  | steel beam ipe profile 160 | [23 empty] | *ipe profil 160* |  |  | stahlträger ipe profil 160
edd23bef-eab4-4114-90ea-32919367a259 | L3705 | Stahlträger IPE 240 |  | *ipe 240* |  |  | *ipe240* |  |  | steel beam ipe profile 240 | [23 empty] | *ipe profil 240* |  |  | stahlträger ipe profil 240
8cee4ed6-7a70-4f4b-b17e-b765c6f7e939 | L3712 | Stahlträger IPE 500 |  | *ipe500* |  |  | *ipe 500* |  |  | steel beam ipe profile 500 | [23 empty] | *ipe profil 500* |  |  | stahlträger ipe profil 500
7b4411b9-8413-46f9-8d00-a39db72672d1 | L3714 | Stahlträger IPE 600 |  | *ipe600* |  |  | *ipe 600* |  |  | steel beam ipe profile 600 | [23 empty] | *ipe profil 600* |  |  | stahlträger ipe profil 600
79df9a13-3a43-4d45-afa9-0c600fd5e01d | 118 | Platte - Acrylglas (PMMA) |  | acrylic glass panel | [29 empty] | *polymethylacrylat* |  |  | acrylglasplatte
5605246c-a26e-43a3-adfc-c250019553fc | 1669 | Tür, außen - Aluminium |  | aluminium door - exterior | [29 empty] | aluminiumtür - außen
79bad2e3-5c96-40ce-8636-a54ac6a7b127 | 1825 | Blech - Aluminium | [31 empty] | *aluminiumblech* |  |  | *blech aluminium* |  |  | *alublech* |  |  | blech - aluminium
52ec4537-14f3-4809-af44-05cab17e3c95 | 1676 | Bitumenkaltkleber |  | bitumen cold adhesive | [29 empty] | bitumen kaltkleber
642acbb5-16c5-4856-a304-de61286c3958 | 64 | Bituminöse Bahnen |  | bituminous sheeting | [29 empty] | *schweißfolie* |  |  | *bitumenbahn_v60* |  |  | *dachpappe_v60* |  |  | *dachpappe v60* |  |  | *asfaltbelag* |  |  | *schweissbahn v60* |  |  | *bituminöse abdichtungsbahn* |  |  | *schweißbahn_v60* |  |  | *schweißbahn v60* |  |  | *dachbahn v60* |  |  | *schweißmembran* |  |  | *dachpappe* |  |  | *bitumenbasert* |  |  | *dachbahn_v60* |  |  | *bituminöse folie* |  |  | *bitumenbahn v60* |  |  | *schweissbahn_v60* |  |  | bitumenbahnen
c63c4bf4-5808-4c4f-8a27-0bbc0dabf440 | 112 | Estrich - Calciumsulfat |  | calciumsulfate screed | [29 empty] | *kalziumsulfat* |  |  | *calciumsulfatestrich* |  |  | *kalziumsulphatestrich* |  |  | *calcium_sulfat* |  |  | *calciumsulfat* |  |  | *calciumsulphatestrich* |  |  | *calcium_sulphat* |  |  | *kalziumsulfatestrich* |  |  | *calciumsulphat* |  |  | *anhydritestrich |  |  | calciumsulfatestrich
d674bd7c-a846-48e7-abc8-1faf732adbee | 178 | Platte - Zementgebundene Partikel |  | cement particleboard | [29 empty] | *zementgebundene platte* |  |  | *spanplatte (zement)* |  |  | *spanplatte-zement* |  |  | *zementgebundene spanplatte* |  |  | *zementspanplatte* |  |  | *zement spanplatte* |  |  | *spanplatte zement* |  |  | *spanplatte_zement* |  |  | *zement-spanplatte* |  |  | zementspanplatte
a21bc2f8-dabe-4a07-854c-13575ba04ca4 | 63 | Estrich - Zement |  | cement screed | [29 empty] | *zementfliessestrich* |  |  | *estrich_zement* |  |  | *zement (estrich)* |  |  | *zementfließestrich* |  |  | *zement-estrich* |  |  | *estrich (zement)* |  |  | zementestrich
93a7428c-b24b-4099-b68c-f808f6edb61e | 548 | Beton C25/30 |  | concrete c25/30 | [29 empty] | beton c25/30
7e6e914c-9c23-48e5-b345-f35393bfac6c | 36 | Beton C50/60 |  | concrete c50/60 | [29 empty] | beton c50/60
addc20fc-c67a-4b00-a016-235c57668e36 | 171 | Brettsperrholz (CLT) |  | *cross laminated timber* |  |  | cross-laminated timber (clt) |  |  | clt |  |  | xlam | [20 empty] | **BSP** |  |  | **KLH** |  |  | *kreuzlagenvollholz* |  |  | *kreuzlagenholz* |  |  | *mehrschichtige_massivholzplatte* |  |  | *mehrschichtige massivholzplatte* |  |  | *brettsperrholz* |  |  | brettsperrholz |  |  | sperrholz |  |  | clt brettsperrholz
459721e6-eab7-43c0-954b-bcb5491064b8 | 28 | ECB-Dachabdichtungsbahnen mit PES-Vlies |  | ecb roofing membranes with pes fleece |  |  | pes |  |  | ecb | [23 empty] | *polysulfone* |  |  | *dachbahnen_pes vlies* |  |  | *dachbahnen mit pes vlies* |  |  | ecb dachbahnen mit pes vlies
1363a1ac-bf5d-45ee-9a7a-60297ccca0e7 | 42 | Glas - Floatglas |  | glass (floatglass) | [29 empty] | *floatglas* |  |  | glas (floatglass) |  |  | durchsichtiges glas |  |  | lichtdurchlässiges glas |  |  | glas
2f0ee807-0ae6-469f-aac1-b49791cc5f87 | 1610 | WDVS, nur Dämmung - EPS |  | eps insulation for external thermal insulation composite systems | [29 empty] | *eps dämmung wdvs* |  |  | *wdvs_eps* |  |  | eps dämmung für wärmedämmverbundsysteme
39bbb98f-21f9-4175-a0fe-c07b0fa28474 | 1724 | Farbe - Latexfarbe |  | latex paint | [29 empty] | latexfarbe
0eb31e30-08ea-40ff-9f78-c3777e035687 | 1743 | Holz - Mahagoni |  | mahogany wood | [29 empty] | mahagonieholz |  |  | mahagoni
e9361eb4-61de-42a7-aad0-fdc48ed88a73 | 378 | Mauerziegel (mit Isolierung gefüllt) |  | masonry bricks (filled with insulation) | [29 empty] | *ziegel_dämmstoff_gefüllt* |  |  | *backstein (dämmstoff gefüllt)* |  |  | *ziegel dämmstoff gefüllt* |  |  | *ziegel (dämmstoff gefüllt)* |  |  | *klinker (dämmstoff gefüllt)* |  |  | *backstein_dämmstoff_gefüllt* |  |  | *backstein_dämmstoff gefüllt* |  |  | *ziegel_dämmstoff gefüllt* |  |  | *backstein dämmstoff gefüllt* |  |  | mauerziegel (dämmstoff gefüllt)
8d001408-5ba9-43b2-bda2-623a2d6a5add | 1558 | Holz - Meranti |  | meranti wood | [29 empty] | *meranti* |  |  | merantiholz |  |  | laubholz - meranti
a59b54d0-3e52-40ca-954e-92c1cd683dca | 397 | Dämmung - Mineralwolle (einblasbar) |  | mineral wool (blowable) | [29 empty] | *mineralwolle aufblasbar* |  |  | *mineralwolle_aufblasbar* |  |  | *mineralwolle_einblas* |  |  | *einblasdämmung mineralwolle* |  |  | *mineralwolle (einblas* |  |  | *aufblasbare mineralwolle* |  |  | *mineralwolle einblas* |  |  | *mineralwolle (aufblasbar)* |  |  | mineralwolle (einblasdämmung)
63354622-775b-412b-a540-ff51850c79bb | 156 | Dämmung - Mineralwolle (Boden) |  | mineral wool (floor insulation) | [29 empty] | *mineralwolle boden* |  |  | *mineralwolle (boden* |  |  | *bodendämmung_mineralwolle* |  |  | *mineralwolle_boden* |  |  | *mineralwolle_mittlere dichte* |  |  | *mineralwolle (mittlere dichte)* |  |  | mineralwolle (bodendämmung)
44f4599d-e631-44a0-8ea2-c9c3e37e58ae | 191 | Dämmung - Vakuumpaneel |  | **PIV** |  |  | vacuum insulation panel |  |  | vip | [23 empty] | *vakuum-isolation* |  |  | *vakuumisolation* |  |  | *isolation vakuum |  |  | *isolation_vakuum |  |  | vakuum-isolations-paneel
21236389-3a61-488d-bf38-0284a6d39c8e | 213 | Heiz- und Kühldeckensystem aus Stahl |  | steel heating and cooling ceiling system | [29 empty] | *heizdeckensystem stahl* |  |  | *kühldeckensystem_stahl* |  |  | *heiz- und kühldeckensystem aus stahl* |  |  | *kühldeckensystem stahl* |  |  | *heizdeckensystem_stahl* |  |  | heiz- und kühldeckensystem aus stahl
c6b85918-a7f4-451a-914a-588f55e7d630 | 31 | Konstruktionsvollholz |  | solid structural timber | [29 empty] | *konstruktives massivholz* |  |  | *massivholz_konstruktiv* |  |  | *konstruktives vollholz* |  |  | *vollholz_konstruktiv* |  |  | konstruktionsvollholz
75affc53-b29f-4a5b-bc1d-8ab942519d58 | 187 | Grundierung - Silikat |  | silicate primer | [29 empty] | *silikatgrundierung* |  |  | *silikat-grundierung* |  |  | *grundierung-silikat* |  |  | silikat-grundierung
86f884e0-6599-4262-abe4-55d0ebf7f38d | 1741 | Holz - Pappel |  | poplar wood | [29 empty] | pappelholz |  |  | pappel
a9f87d15-97e9-4f62-98e0-636abad717e3 | 1649 | Kunststoff-Rollläden |  | plastic roller shutters | [29 empty] | rollladen kunststoff
eee9586f-f430-4e95-b2d0-4ecb1e4a09ac | 225 | Farbe - Silikat Dispersion |  | paint - silicate dispersion | [29 empty] | *silikatanstrich* |  |  | *farbe_silikat* |  |  | *silikatfarbe* |  |  | farbe - silikat dispersion
6decc105-4fb7-4557-8d2b-883e96e4f245 | N333 | Sonnenschutz (Textil) | [31 empty] | *textiler sonnenschutz* |  |  | *sonnenschutzgewebe* |  |  | *außenliegender textilscreen* |  |  | sonnenschutz (textil)
cab6bd66-f433-464a-80c0-02d0b48d1c83 | 867 | Gips-Kalk-Putz |  | gypsum lime plaster | [29 empty] | gips-kalkputz
f3e2d1b6-801c-41bb-b4a7-c4bf718ff6ac | NL7597 | Stahlbeton (C12/15, 3 % Bewehrung) | [31 empty] | *stahlbeton (c12/15, 3 %* |  |  | *stahlbeton (c12/15, 3%* |  |  | *stahlbeton c12/15 3%* |  |  | *stahlbeton c12/15 (3 %* |  |  | *stb (c12/15, 3 %* |  |  | *stb c12/15 3%* |  |  | *stahlbeton_c12/15_3%* |  |  | *stb_c12/15_3%* |  |  | *stahlbeton c12/15 (3%* |  |  | stahlbeton (c12/15, 3 % bewehrung) |  |  | stb_c12/15_3 %
6276bf62-1e74-46ea-b72a-6b1f6e005ab0 | NL7607 | Stahlbeton (C25/30, 3 % Bewehrung) | [31 empty] | *stahlbeton (c25/30, 3 %* |  |  | *stahlbeton (c25/30, 3%* |  |  | *stahlbeton c25/30 3%* |  |  | *stahlbeton c25/30 (3 %* |  |  | *stb (c25/30, 3 %* |  |  | *stb c25/30 3%* |  |  | *stahlbeton_c25/30_3%* |  |  | *stb_c25/30_3%* |  |  | *stahlbeton c25/30 (3%* |  |  | stahlbeton (c25/30, 3 % bewehrung) |  |  | stb_c25/30_3 %
63930035-126a-483d-9a1f-1685d8f0cc68 | NL7618 | Stahlbeton (C45/55, 4 % Bewehrung) | [31 empty] | *stahlbeton (c45/55, 4 %* |  |  | *stahlbeton (c45/55, 4%* |  |  | *stahlbeton c45/55 4%* |  |  | *stahlbeton c45/55 (4 %* |  |  | *stb (c45/55, 4 %* |  |  | *stb c45/55 4%* |  |  | *stahlbeton_c45/55_4%* |  |  | *stb_c45/55_4%* |  |  | *stahlbeton c45/55 (4%* |  |  | stahlbeton (c45/55, 4 % bewehrung) |  |  | stb_c45/55_4 %
a284116d-0db9-49f1-9f3d-633d72f342b0 | L3617 | Stahlträger HEA 100 | [31 empty] | *stahlträger hea 100* |  |  | *hea 100* |  |  | stahlträger hea 100
8a0144b2-656f-45a1-812b-6b181c43b8ed | L3624 | Stahlträger HEA 220 |  | *hea220* |  |  | *hea 220* |  |  | steel beam hea profile 220 | [23 empty] | *hea profil 220* |  |  | stahlträger hea profil 220
a88c172b-2d5c-4e11-8c9d-e296c72e03b8 | L3626 | Stahlträger HEA 260 |  | *hea 260* |  |  | *hea260* |  |  | steel beam hea profile 260 | [23 empty] | *hea profil 260* |  |  | stahlträger hea profil 260
431875f3-fa86-4c79-aebe-d87fd8a75b44 | L3630 | Stahlträger HEA 340 |  | *hea340* |  |  | *hea 340* |  |  | steel beam hea profile 340 | [23 empty] | *hea profil 340* |  |  | stahlträger hea profil 340
5c47f48e-7ff0-4778-9c40-6d552568885c | L3635 | Stahlträger HEA 360 |  | *hea 360* |  |  | *hea360* |  |  | steel beam hea profile 360 | [23 empty] | *hea profil 360* |  |  | stahlträger hea profil 360
55981085-dcf7-4640-b520-8a3d49212479 | L3636 | Stahlträger HEA 400 |  | *hea400* |  |  | *hea 400* |  |  | steel beam hea profile 400 | [23 empty] | *hea profil 400* |  |  | stahlträger hea profil 400
ac461aaa-6f5f-4a98-ad02-f92ac7876720 | L3642 | Stahlträger HEA 700 |  | *hea700* |  |  | *hea 700* |  |  | steel beam hea profile 700 | [23 empty] | *hea profil 700* |  |  | stahlträger hea profil 700
b1cbc8a4-8b79-4a35-9b49-638540cafbec | L3650 | Stahlträger HEB 180 |  | *heb180* |  |  | *heb 180* |  |  | steel beam heb profile 180 | [23 empty] | *heb profil 180* |  |  | stahlträger heb profil 180
e939ae80-ccab-4471-8db2-444d37b33715 | L3657 | Stahlträger HEB 320 |  | *heb 320* |  |  | *heb320* |  |  | steel beam heb profile 320 | [23 empty] | *heb profil 320* |  |  | stahlträger heb profil 320
97c743e3-004e-46fa-9d4d-ab10242d4f8e | L3672 | Stahlträger HEM 140 |  | *hem 140* |  |  | *hem140* |  |  | steel beam hem profile 140 | [23 empty] | *hem profil 140* |  |  | stahlträger hem profil 140
e9daec5f-2508-433b-9343-306e2c86e6c1 | L3677 | Stahlträger HEM 240 |  | *hem240* |  |  | *hem 240* |  |  | steel beam hem profile 240 | [23 empty] | *hem profil 240* |  |  | stahlträger hem profil 240
4888b9a0-ec8c-44c1-a108-1110764114f1 | L3683 | Stahlträger HEM 360 |  | *hem 360* |  |  | *hem360* |  |  | steel beam hem profile 360 | [23 empty] | *hem profil 360* |  |  | stahlträger hem profil 360
73ac7e49-9de0-464b-8961-3ede25a60861 | L3686 | Stahlträger HEM 500 |  | *hem 500* |  |  | *hem500* |  |  | steel beam hem profile 500 | [23 empty] | *hem profil 500* |  |  | stahlträger hem profil 500
ac8e7d76-abc5-45e2-a16a-a35e798f6e26 | L3690 | Stahlträger HEM 700 |  | *hem 700* |  |  | *hem700* |  |  | steel beam hem profile 700 | [23 empty] | *hem profil 700* |  |  | stahlträger hem profil 700
4d143254-d13b-49a3-9acb-136496fa110b | L3692 | Stahlträger HEM 900 |  | *hem900* |  |  | *hem 900* |  |  | steel beam hem profile 900 | [23 empty] | *hem profil 900* |  |  | stahlträger hem profil 900
8ed53ad6-5d88-49b7-a91e-bda1db8efe05 | L3698 | Stahlträger IPE 120 |  | *ipe120* |  |  | *ipe 120* |  |  | steel beam ipe profile 120 | [23 empty] | *ipe profil 120* |  |  | stahlträger ipe profil 120
86d2a0fa-7f6a-4873-89c1-804967e44b5a | L3699 | Stahlträger IPE 140 |  | *ipe140* |  |  | *ipe 140* |  |  | steel beam ipe profile 140 | [23 empty] | *ipe profil 140* |  |  | stahlträger ipe profil 140
6cfcbf8b-4035-4161-b90f-be47096acd1f | L3708 | Stahlträger IPE 330 |  | *ipe330* |  |  | *ipe 330* |  |  | steel beam ipe profile 330 | [23 empty] | *ipe profil 330* |  |  | stahlträger ipe profil 330
c21f5a5c-00cf-451b-a024-6c07c6b2c46a | L3718 | Stahlträger INP 120 |  | *inp 120* |  |  | *inp120* |  |  | steel beam inp profile 120 | [23 empty] | *inp profil 120* |  |  | stahlträger inp profil 120
86ffc698-bbf8-4150-b022-f85b69403e80 | L3735 | Stahlträger INP 500 |  | *inp 500* |  |  | *inp500* |  |  | steel beam inp profile 500 | [23 empty] | *inp profil 500* |  |  | stahlträger inp profil 500
adf82b4c-8302-45d0-87af-521be01e2749 | L3741 | Stahlträger UPE 140 |  | *upe140* |  |  | *upe 140* |  |  | steel beam upe profile 140 | [23 empty] | *upe profil 140* |  |  | stahlträger upe profil 140
c5cbf9ac-4bfc-439f-9ad9-2498c3e3d8a3 | L3742 | Stahlträger UPE 160 |  | *upe160* |  |  | *upe 160* |  |  | steel beam upe profile 160 | [23 empty] | *upe profil 160* |  |  | stahlträger upe profil 160
75c5b821-1452-45d0-8e54-d4391f75ac6a | L3746 | Stahlträger UPE 240 |  | *upe240* |  |  | *upe 240* |  |  | steel beam upe profile 240 | [23 empty] | *upe profil 240* |  |  | stahlträger upe profil 240
cf24fe64-669e-4ff5-8544-11c919a414aa | L3764 | Stahlträger UNP 260 |  | *unp260* |  |  | *unp 260* |  |  | steel beam unp profile 260 | [23 empty] | *unp profil 260* |  |  | stahlträger unp profil 260
278417dd-ddf3-4269-93f4-2cbc73385984 | 1529 | Aerogel |  | *aerogel* |  |  | aerogel
cefcd7cd-51c5-4166-9209-87623c34cdb8 | 1927 | Feuchtigkeitsisolierung - Aluminiumfolie | [31 empty] | *aluminiumfolie als feuchtigkeitssperre* |  |  | *feuchtigkeitssperre aluminium* |  |  | feuchtigkeitsisolierung - aluminiumfolie
5d102670-1bb3-4469-8547-303e0c24ff60 | 32 | Profil - Aluminium, eloxiert |  | aluminium profile - anodised | [29 empty] | *aluminiumprofil anodisiert* |  |  | *aluminium anodisiert* |  |  | *anodisiertes aluminium* |  |  | *aluminiumprofil eloxiert* |  |  | *aluminiumprofil - anodisiert* |  |  | *aluminiumprofil_anodisiert* |  |  | *eloxiertes aluminium* |  |  | *aluminium eloxiert* |  |  | aluminiumprofil - anodisiert |  |  | aluminium
f5a24f11-43eb-4f34-83bb-b0c05890c79d | 1665 | Kunststeinplatten (epoxidharzverklebt) |  | artificial stone slab (epoxy resin bonded) | [29 empty] | kunststeinplatte (epoxidharz gebunden)
fbf669f7-507b-42bc-a105-2cf1a41f9cf0 | 24 | Platte - Zementgebundene leichte Holzfaser |  | cement-bonded lightweight wood fibre panel | [29 empty] | zementgebundene holzwolleleichtbauplatte
dbc49801-6f3a-4564-ae61-a17031d03f32 | 604 | Zementgebundene Füllung aus Polystyrolschaum |  | cement-bound fill made of polystyrene foam | [29 empty] | *polystyrolschaumschüttung_zement* |  |  | *polystyrolschaumschüttung (zementgebunden)* |  |  | *zementgebundene schüttung aus polystyrolschaumstoff* |  |  | *polystyrolschaumschüttung (zement)* |  |  | zementgebundene schüttung aus polystyrolschaumstoff
7c320041-fadd-4d01-9639-e3c7b75d1a54 | 47 | Platte - Lehm |  | clay board | [29 empty] | *bauplatte_lehm* |  |  | *bauplatte (lehm)* |  |  | *lehmplatte* |  |  | *wandplatte lehm* |  |  | *lehmbauplatte* |  |  | *lehmtrockenbauplatte* |  |  | *lehmwandplatte* |  |  | *lehmpanel* |  |  | lehmbauplatte
848f4558-0217-48c2-ac3b-8229274cccab | 1704 | Klinkerriemchen |  | clinker brick slips | [29 empty] | klinkerriemchen
302ff93e-2e7c-41db-8996-361970611897 | 1554 | Beton C12/15 |  | concrete c12/15 | [29 empty] | beton c12/15
9e553e66-4cbd-4c71-9702-5b7889b0fb34 | 1552 | Beton-Granulat |  | concrete granulate | [29 empty] | betongranulat
3ad8f70d-62da-4f1b-afbf-1ab89f58f106 | 1560 | Holz - Ebenholz |  | ebony wood | [29 empty] | *ebenholz* |  |  | ebenholz
8734c837-1c6e-4dfc-ac5e-a6907ff68943 | 61 | WDVS, Gesamtkomponente - EPS |  | external thermal insulation composite system (etics) with eps | [29 empty] | *wärmedämmverbundsystem mit eps* |  |  | *verbunddämmsystem (eps)* |  |  | *dämmsystem aus expandiertem polystyrol* |  |  | *wds mit eps* |  |  | *verbunddämmsystem mit eps* |  |  | *verbunddämmplatte aus expandiertem polystyrol* |  |  | wärmedämmverbundsystem (wdvs) mit eps
b18f4b73-defe-4f3e-8120-46622b1663df | 39 | Vormauerziegel / Klinker |  | facing bricks / clinkers | [29 empty] | *backstein* |  |  | vormauerziegel / klinker |  |  | feldbrandziegel |  |  | mauerwerk |  |  | mauerziegel |  |  | ziegel |  |  | ziegelstein
a3bc00ca-45ca-4a11-9fc5-a199ce0aa374 | 37 | Platte - Zement |  | cement board | [29 empty] | *zementträgerplatte* |  |  | *zementbauplatte* |  |  | *betonplatte* |  |  | *zement-platte* |  |  | *zement-trägerplatte* |  |  | zementbauplatte
7204060e-c7e6-465d-83b0-9afdf50a8dc7 | 176 | Glasfaservlies |  | glass fiber mat | [29 empty] | *glasfasermatte* |  |  | *matte_glasfaser* |  |  | glasfasermatte
3e7c1408-878c-41b0-ad1b-0553d83f17e6 | 1744 | Mörtel |  | grout | [29 empty] | fugenmörtel
73ffd52c-b26c-4bc5-8030-7092db0cb671 | 40 | Platte - Gips (imprägniert) |  | **GKBI** |  |  | gypsum board (impregnated) | [26 empty] | *gipskartonplatte_imprägniert* |  |  | *gipsplatte imprägniert* |  |  | *gipskartonplatte isoliert* |  |  | *gipskartonplatte_dicht* |  |  | *gipskartonplatte_isoliert* |  |  | *gipskartonplatte imprägniert* |  |  | *gipskartonplatte dicht* |  |  | *gipsplatte_imprägniert* |  |  | gipskartonplatte (imprägniert)
ae3f5e24-7aa1-4380-85cf-84220f7f3e74 | 134 | Platte - Gips (perforiert) |  | gypsum perforated plate | [29 empty] | *gipskarton-lochplatte* |  |  | *lochplatte_gips* |  |  | *gipskarton_lochplatte* |  |  | *gipskarton lochplatte* |  |  | *gipslochplatte* |  |  | gipskarton-lochplatte
53bf6213-0d7e-4b68-8bde-2c54367d2354 | 1587 | Platte - Hochdichte Faser |  | hardboard | [29 empty] | *hartfaserplatte* |  |  | hartfaserplatte
1925519e-3dfb-47a8-8575-f3ae2476f188 | 1591 | Holz - Lärche |  | larch wood | [29 empty] | *lärche* |  |  | *laerche* |  |  | lärchenholz |  |  | lärche
e77a4ced-0808-4d49-91d4-a890e4a0f819 | 25 | Platte - Mitteldichte Faserplatte (MDF) |  | mdf board |  |  | mdf | [26 empty] | *mitteldicht holzfaserplatte* |  |  | *mitteldichte holzfaserplatte* |  |  | *holzfaserplatte_mitteldicht* |  |  | mdf platte
cadab88f-cce8-47a5-8a03-9dcfcd7f9eee | 52 | Dämmung - Mineralwolle (Innen) |  | mineral wool (interior insulation) | [29 empty] | *mineralwolle (innenausbau* |  |  | *mineralwolle_innenausbau* |  |  | *mineralwolle innenausbau* |  |  | *inennausbaudämmung_mineralwolle* |  |  | *inennausbau-dämmung_mineralwolle* |  |  | mineralwolle (innenausbau-dämmung)
2c34ff06-68b0-4013-99cc-5034db943ac2 | 35 | Dämmung - Holzfaser (Trockenverfahren) |  | wood fiber plate - dry process | [29 empty] | *künstliche holzfaserplatte* |  |  | *holzfaserdämmstoffplatte trocken* |  |  | *holzfaserplatte (trocken* |  |  | *holzfaserplatte_trocken* |  |  | *holzdämmplatte (trocken* |  |  | holzfaserplatte - trockenverfahren
fef4f5ff-a989-4e75-8788-4f6bdf7f8bf8 | 600 | Dämmung - Holzfaser (Einblasen) |  | wood fiber blow-in insulation | [29 empty] | *holzfaser-einblasdämmung* |  |  | *einblasdämmung_holzfaser* |  |  | *einblasdämmung-holzfaser* |  |  | *einblasdämmung holzfaser* |  |  | holzfaser-einblasdämmung
956b5574-da24-43f7-aeb5-a031f2461ab0 | 439 | Fliesen - Steingut (glasiert) |  | stoneware tiles glazed | [29 empty] | *glasierte steinzeugfliesen* |  |  | *glasierte feinsteinzeugfliesen* |  |  | *steinzeugfliesen glasiert* |  |  | *steinzeugfliesen_glasiert* |  |  | *steinzeugfliesen (glasiert* |  |  | *steinzeugfliesen - glasiert* |  |  | *steinzeug glasiert* |  |  | steinzeugfliesen glasiert
6f8c7577-bb91-449e-ba5d-22889138b6f2 | 1364 | Pfosten-Riegel-Fassade Stahl dreifach verglast | [31 empty] | *pfosten-riegel-fassade stahl* |  |  | *pfosten-riegel stahl* |  |  | *fassade stahl* |  |  | pfosten-riegel-fassade stahl dreifach verglast
14ac73b2-5d1f-4336-9ec4-53e38c2d1179 | 93 | Dämmung - PIR-Hartschaum |  | pir rigid foam panels | [29 empty] | pir hartschaumplatten |  |  | pir polyisocyanurat
c9da388e-bea8-4b08-821f-244e00e3283b | 447 | Trennwand - Stahlblech |  | partition wall - sheet steel | [29 empty] | trennwand - stahl
8aaf9e49-5a78-4d1f-9fdf-5f82f7cab882 | 1527 | Betonfertigteil-Balken
a24dc9fe-bf36-46d5-a2b5-db9932abb8a1 | N304 | Baustahl - Profile und Stabstahl | [31 empty] | *baustahlprofil* |  |  | *stabstahl* |  |  | *konstruktionsstahl* |  |  | baustahl - profile und stabstahl
ca0cff33-67c1-47a7-88fb-345fcd5d2abc | N331 | Platte - Polyvinylchlorid (PVC) | [31 empty] | *pvc-platte* |  |  | *platte aus polyvinylchlorid* |  |  | *kunststoffplatte pvc* |  |  | platte - polyvinylchlorid (pvc)
5d3c3a8b-1355-409d-bea5-e7c8e08f565b | N300 | Profil - Kunststoff, Polyvinylchlorid | [31 empty] | *pvc-profil* |  |  | *kunststoffprofil aus pvc* |  |  | *hart-pvc-profil* |  |  | profil - kunststoff, polyvinylchlorid
bd042038-6413-40f1-a7e5-682126413c07 | L54 | Stahlbeton (C20/25, 1 % Bewehrung) |  | reinforced concrete c20/25 (1% reinforcement) | [29 empty] | stahlbeton c20/25 (1% bewehrung) |  |  | stahlbeton c 20/25 (1% bewehrung)
c413b9c0-ceb0-4099-950f-c506b52404cb | NL7605 | Stahlbeton (C25/30, 1 % Bewehrung) | [31 empty] | *stahlbeton (c25/30, 1 %* |  |  | *stahlbeton (c25/30, 1%* |  |  | *stahlbeton c25/30 1%* |  |  | *stahlbeton c25/30 (1 %* |  |  | *stb (c25/30, 1 %* |  |  | *stb c25/30 1%* |  |  | *stahlbeton_c25/30_1%* |  |  | *stb_c25/30_1%* |  |  | *stahlbeton c25/30 (1%* |  |  | stahlbeton (c25/30, 1 % bewehrung) |  |  | stb_c25/30_1 %
c3ed30aa-22ca-4e91-b3d4-44888a1fc93d | L2013 | Stahlbeton (C35/45, 2 % Bewehrung) | [31 empty] | *stahlbeton (c35/45, 2 %* |  |  | *stahlbeton (c35/45, 2%* |  |  | *stahlbeton c35/45 2%* |  |  | *stahlbeton c35/45 (2 %* |  |  | *stb (c35/45, 2 %* |  |  | *stb c35/45 2%* |  |  | *stahlbeton_c35/45_2%* |  |  | *stb_c35/45_2%* |  |  | *stahlbeton c35/45 (2%* |  |  | stahlbeton (c35/45, 2 % bewehrung) |  |  | stb_c35/45_2 %
132fa67e-20d9-4878-a6bf-f4dbeea58e47 | NL7612 | Stahlbeton (C35/45, 3 % Bewehrung) | [31 empty] | *stahlbeton (c35/45, 3 %* |  |  | *stahlbeton (c35/45, 3%* |  |  | *stahlbeton c35/45 3%* |  |  | *stahlbeton c35/45 (3 %* |  |  | *stb (c35/45, 3 %* |  |  | *stb c35/45 3%* |  |  | *stahlbeton_c35/45_3%* |  |  | *stb_c35/45_3%* |  |  | *stahlbeton c35/45 (3%* |  |  | stahlbeton (c35/45, 3 % bewehrung) |  |  | stb_c35/45_3 %
02289aa5-7716-43ea-ba2f-741abc235fd5 | L3629 | Stahlträger HEA 320 |  | *hea 320* |  |  | *hea320* |  |  | steel beam hea profile 320 | [23 empty] | *hea profil 320* |  |  | stahlträger hea profil 320
e48a336a-4ff1-4011-9c5d-eba010509b85 | L3637 | Stahlträger HEA 450 |  | *hea450* |  |  | *hea 450* |  |  | steel beam hea profile 450 | [23 empty] | *hea profil 450* |  |  | stahlträger hea profil 450
682fd268-8568-4ed1-9067-44ad847946a4 | L3644 | Stahlträger HEA 900 |  | *hea 900* |  |  | *hea900* |  |  | steel beam hea profile 900 | [23 empty] | *hea profil 900* |  |  | stahlträger hea profil 900
fd9b8469-5f5e-42e9-9295-1629dc508946 | L3656 | Stahlträger HEB 300 |  | *heb300* |  |  | *heb 300* |  |  | steel beam heb profile 300 | [23 empty] | *heb profil 300* |  |  | stahlträger heb profil 300
3acdc0c0-e6af-4722-9d47-41f1fc1e60cd | L3662 | Stahlträger HEB 550 |  | *heb550* |  |  | *heb 550* | [26 empty] | *heb profil 550* |  |  | stahlträger heb profil 550
b1af87fa-45c2-4e4d-a42a-b7d97937af21 | L3674 | Stahlträger HEM 180 |  | *hem 180* |  |  | *hem180* |  |  | steel beam hem profile 180 | [23 empty] | *hem profil 180* |  |  | stahlträger hem profil 180
93d77e27-684b-4468-863c-f56bd2bb0e1d | L3679 | Stahlträger HEM 280 |  | *hem 280* |  |  | *hem280* |  |  | steel beam hem profile 280 | [23 empty] | *hem profil 280* |  |  | stahlträger hem profil 280
cc87917c-5db8-4b26-897d-7914fa072a21 | L3688 | Stahlträger HEM 600 |  | *hem 600* |  |  | *hem600* |  |  | steel beam hem profile 600 | [23 empty] | *hem profil 600* |  |  | stahlträger hem profil 600
2b7b30fd-aee1-4ab4-a655-194945bd755b | L3689 | Stahlträger HEM 650 |  | *hem650* |  |  | *hem 650* |  |  | steelbeam hem profile 650 | [23 empty] | *hem profil 650* |  |  | stahlträger hem profil 650
d888f6e5-c526-4498-9e8f-22abe109b13b | L3701 | Stahlträger IPE 180 |  | *ipe 180* |  |  | *ipe180* |  |  | steel beam ipe profile 180 | [23 empty] | *ipe profil 180* |  |  | stahlträger ipe profil 180
de47bd4c-7691-48f0-b31f-3990f06e78e8 | L3706 | Stahlträger IPE 270 |  | *ipe270* |  |  | *ipe 270* |  |  | steel beam ipe profile 270 | [23 empty] | *ipe profil 270* |  |  | stahlträger ipe profil 270
81bba49a-f7bb-4cae-96bc-19944488b98c | L3711 | Stahlträger IPE 450 |  | *ipe450* |  |  | *ipe 450* |  |  | steel beam ipe profile 450 | [23 empty] | *ipe profil 450* |  |  | stahlträger ipe profil 450
ff2f2a4f-5f1d-497b-90ee-7b5b23fda92f | L3722 | Stahlträger INP 200 |  | *inp 200* |  |  | *inp200* |  |  | steel beam inp profile 200 | [23 empty] | *inp profil 200* |  |  | stahlträger inp profil 200
bbab0c3c-48c5-4a87-81e3-bdd57e7602d2 | L3724 | Stahlträger INP 240 |  | *inp 240* |  |  | *inp240* |  |  | steel beam inp profile 240 | [23 empty] | *inp profil 240* |  |  | stahlträger inp profil 240
55281532-19b5-4703-b1e8-b5dbbbda6ed1 | L3736 | Stahlträger INP 600 |  | *inp600* |  |  | *inp 600* |  |  | steel beam inp profile 600 | [23 empty] | *inp profil 600* |  |  | stahlträger inp profil 600
622e02a1-9b2b-4f99-a830-493021681a72 | L3755 | Stahlträger UNP 80 |  | *unp 80* |  |  | *unp80* |  |  | steel beam unp profile 80 | [23 empty] | *unp profil 80* |  |  | stahlträger unp profil 80
f3334cab-1eed-432d-b160-b262b4c5edac | L3757 | Stahlträger UNP 120 |  | *unp120* |  |  | *unp 120* |  |  | steel beam unp profile 120 | [23 empty] | *unp profil 120* |  |  | stahlträger unp profil 120
24c559b0-f1b0-44d9-bb8b-611f470ed73d | L3759 | Stahlträger UNP 160 |  | *unp 160* |  |  | *unp160* |  |  | steel beam unp profile 160 | [23 empty] | *unp profil 160* |  |  | stahlträger unp profil 160
0d7ac4de-cb3d-4fa4-aad7-d7b8dec2816a | L3763 | Stahlträger UNP 240 |  | *unp240* |  |  | *unp 240* |  |  | steel beam unp profile 240 | [23 empty] | *unp profil 240* |  |  | stahlträger unp profil 240
45bf450d-af18-4dec-a894-dd93be58131d | L3766 | Stahlträger UNP 300 |  | *unp 300* |  |  | *unp300* |  |  | steel beam unp profile 300 | [23 empty] | *unp profil 300* |  |  | stahlträger unp profil 300
ebf4de1e-3e58-4480-ba9f-65fd61a44cba | L3771 | Stahlträger UNP 400 |  | *unp400* |  |  | *unp 400* |  |  | steel beam unp profile 400 | [23 empty] | *unp profil 400* |  |  | stahlträger unp profil 400
4d2aa62c-cee2-4b4a-8e72-3e65803d69c1 | 71 | Gussasphalt |  | asphalt surface layer | [29 empty] | *offenporiger asphalt* |  |  | *asphalt* |  |  | asphaltdeckschicht |  |  | offenporiger asphalt |  |  | asphalt |  |  | asfalt
dca7b0eb-69f1-4352-bbac-97142445c813 | 1544 | Holz - Bilinga |  | bilinga wood | [29 empty] | *bilinga* |  |  | *aloma* |  |  | aloma / bilingaholz |  |  | bilinga-holz
bdc096a3-52e7-4e1a-a7f8-aaaa2d493b9c | 20 | Feuchtigkeitsisolierung - Polyesther-Folie |  | damp insulation pe-film | [29 empty] | **PE-Folie** |  |  | **PE Folie** |  |  | *polyethylen folie* |  |  | *pe folie* |  |  | *pe-folie* |  |  | *dampfbremse* |  |  | dampfbremse pe
ccd46b64-7e64-474b-a764-3341556c7498 | 865 | Dispersionssilikatputz |  | dispersion silicate plaster | [29 empty] | *silikatputz* |  |  | dispersionssilikatputz
931bebe2-c378-46ca-80ca-2cff75bb1885 | 1670 | Tür, außen - Glas |  | glass door - exterior | [29 empty] | glastür - außen
8e58d64d-e7c0-4e1f-aef9-03f29d382f24 | 1671 | Tür, innen - Glas |  | glass door - interior | [29 empty] | glastür - innen
df93a620-76a8-4f40-89a2-5e4b55c6748b | 143 | Verleimtes Schichtholz (Brettschichtholz) |  | *glulam* |  |  | glued laminated timber (glulam) | [26 empty] | **BSH** |  |  | *brettschichtholz* |  |  | *bs-holz* |  |  | brettschichtholz |  |  | leimbinder |  |  | holz |  |  | schichtweise verleimt |  |  | generisch |  |  | allgemein |  |  | holz, schichtweise verleimt, generisch |  |  | holz, schichtweise verleimt, allgemein
51bdd230-cb10-49ec-b045-2de77d66a05e | 1523 | Dämmung - Glaswolle (mit biobasiertem Klebstoff gebunden) |  | glass wool (bonded with bio-based adhesive) | [29 empty] | *glaswolle bio-bindemittel* |  |  | *glaswolle (mit bio-basiertem bindemittel)* |  |  | *glaswolle_bio_bindemittel* |  |  | glaswolle (mit bio-basiertem bindemittel)
4e79b393-2ac1-4208-9511-61e3c740ee63 | 229 | Hanffaservlies |  | hemp fibre fleece | [29 empty] | *hanf* |  |  | hanfvlies |  |  | hanf
e0e80f27-cd46-4c16-a650-5db095f90561 | 527 | Farbe - Kalkfarbe |  | lime colour | [29 empty] | *naturfarbe* |  |  | kalkfarbe
32809984-1152-4497-bbcf-899ec0797ae0 | 124 | Putz - Lehm |  | loam / clay plaster | [29 empty] | ton* |  |  | *lehm-putz* |  |  | *lehmputz* |  |  | *putz_lehm* |  |  | lehm / lehm-putz |  |  | lehm
24179d65-17ce-4fa4-a87f-c5e03dec71d5 | 238 | Marmor |  | marble | [29 empty] | *marmelstein* |  |  | marmor
c7388219-fec8-469e-97bf-50bf904003cf | 471 | Platte - Mineralfaserdecke |  | mineral fibre ceiling board | [29 empty] | *mineralische platte* |  |  | *mineralfaser decke* |  |  | *mineralfaser platte* |  |  | *mineralische decke* |  |  | *deckenplatte_mineralisch* |  |  | minerfaser deckenplatte
e0642cb5-3f52-44ea-bbd6-578617d5e80e | 1234 | Putz, leicht - Mineralisch |  | mineral light plaster | [29 empty] | mineralischer leichtputz
a466cd5a-2d22-4c8b-ba0f-c249fbe34918 | 869 | Dämmung - Mineralwolle (mittlere Rohdichte) |  | mineral wool insulation material in the medium raw density range | [29 empty] | mineralwolle-dämmstoff im mittleren rohdichtebereich
7ba0982a-37b7-43fc-9ebd-2174fd0c4dc8 | 1517 | Holzdielen |  | wooden floorboards | [29 empty] | *holzdielen* |  |  | holzdielenboden
b4b1c8e0-6475-4d03-8c48-b64c0aec53bc | 58 | Platte - Holzwolle |  | wood wool plate | [29 empty] | *platte_holzwolle* |  |  | *holzwolleplatte* |  |  | *heraklithplatte* |  |  | *holzwolle platte* |  |  | *holzwolle-platte* |  |  | *holzwolle-leichtbauplatte* |  |  | *hwl-platte* |  |  | *platte holzwolle* |  |  | holzwolleplatte |  |  | holzwolle-zementplatte
1dc262dd-f616-40dd-b87f-cac4c1d5a7a8 | 1723 | Holz - Teak |  | teak wood | [29 empty] | teakholz |  |  | teak
f5f691f8-168a-41e9-aa69-f14792fb2759 | 587 | Stroh |  | straw | [29 empty] | *stroh* |  |  | baustroh |  |  | stroh
a3cb468e-7b74-47a9-beb4-4d85d0b864bc | 62 | Profil - Stahl |  | =UC |  |  | =UBP |  |  | =HSS |  |  | =UB |  |  | steel - profile | [17 empty] | stahlprofil |  |  | stahl
866e534b-b66e-4735-8662-1f6436e3716c | 114 | Farbe - Siliconharz |  | silicone resin facade paint | [29 empty] | *anstrich_silikon* |  |  | *anstrich-silikon* |  |  | *silikonharz* |  |  | *silikonanstrich* |  |  | fassadenfarbe aus silikonharz
16ac5ebc-b4a0-42fa-b977-fc0d9e429079 | 161 | PE-Noppenfolie zur Abdichtung |  | pe dimpled foil for sealing (drainage) | [29 empty] | *noppenfolie* |  |  | *noppenbahn* |  |  | pe-noppenfolie zur abdichtung
54faeec4-8fbf-457a-9861-9c6fb01de5a2 | 53 | Naturstein, starr - Fassade |  | natural stone - hard - facade | [29 empty] | *natursteinfassade (hart)* |  |  | *naturstein_fassade_hart* |  |  | *naturstein - hart - fassade* |  |  | *naturstein_hart_fassade* |  |  | naturstein - hart - fassade
1b64a1b9-e7ee-46f2-a587-37359de5a08c | 1557 | Blech - Kupfer |  | copper | [29 empty] | kupfer
1eb01e26-d76f-410c-88fc-87098880872b | N298 | Dachziegel – Beton | [31 empty] | *betondachziegel* |  |  | *dachstein aus beton* |  |  | *beton-dachstein* |  |  | dachziegel – beton
ac719700-0816-4865-9b35-6797c08efddf | N303 | Beton - Polymer | [31 empty] | *polymerbeton* |  |  | *kunstharzgebundener beton* |  |  | *reaktionsharzbeton* |  |  | beton - polymer
3d6d0761-21f4-4c3b-aa24-06e9539206b0 | N305 | Bewehrungsstahl - Matten und Gitterträger | [31 empty] | *bewehrungsmatte* |  |  | *gitterträger* |  |  | *bewehrungsstahlmatte* |  |  | bewehrungsstahl - matten und gitterträger
a5527015-2d18-4e3c-b8fb-801f8b7b8324 | L58 | Stahlbeton (C30/37, 2 % Bewehrung) | [31 empty] | *stahlbeton (c30/37, 2 %* |  |  | *stahlbeton (c30/37, 2%* |  |  | *stahlbeton c30/37 2%* |  |  | *stahlbeton c30/37 (2 %* |  |  | *stb (c30/37, 2 %* |  |  | *stb c30/37 2%* |  |  | *stahlbeton_c30/37_2%* |  |  | *stb_c30/37_2%* |  |  | *stahlbeton c30/37 (2%* |  |  | stahlbeton (c30/37, 2 % bewehrung) |  |  | stb_c30/37_2 %
11fb9b66-aa22-4dae-bba5-d1e16ef0b863 | NL7592 | Stahlbeton (C30/37, 4 % Bewehrung) | [31 empty] | *stahlbeton (c30/37, 4 %* |  |  | *stahlbeton (c30/37, 4%* |  |  | *stahlbeton c30/37 4%* |  |  | *stahlbeton c30/37 (4 %* |  |  | *stb (c30/37, 4 %* |  |  | *stb c30/37 4%* |  |  | *stahlbeton_c30/37_4%* |  |  | *stb_c30/37_4%* |  |  | *stahlbeton c30/37 (4%* |  |  | stahlbeton (c30/37, 4 % bewehrung) |  |  | stb_c30/37_4 %
14e3780d-ac99-4e02-91c4-280e465e8a9a | NL7598 | Stahlbeton (C12/15, 4 % Bewehrung) | [31 empty] | *stahlbeton (c12/15, 4 %* |  |  | *stahlbeton (c12/15, 4%* |  |  | *stahlbeton c12/15 4%* |  |  | *stahlbeton c12/15 (4 %* |  |  | *stb (c12/15, 4 %* |  |  | *stb c12/15 4%* |  |  | *stahlbeton_c12/15_4%* |  |  | *stb_c12/15_4%* |  |  | *stahlbeton c12/15 (4%* |  |  | stahlbeton (c12/15, 4 % bewehrung) |  |  | stb_c12/15_4 %
0280cd01-0b66-4b21-8c35-7a448bb9111c | NL7603 | Stahlbeton (C20/25, 4 % Bewehrung) | [31 empty] | *stahlbeton (c20/25, 4 %* |  |  | *stahlbeton (c20/25, 4%* |  |  | *stahlbeton c20/25 4%* |  |  | *stahlbeton c20/25 (4 %* |  |  | *stb (c20/25, 4 %* |  |  | *stb c20/25 4%* |  |  | *stahlbeton_c20/25_4%* |  |  | *stb_c20/25_4%* |  |  | *stahlbeton c20/25 (4%* |  |  | stahlbeton (c20/25, 4 % bewehrung) |  |  | stb_c20/25_4 %
3a9896ea-2ae2-448a-a8af-3ca9554b3005 | NL7613 | Stahlbeton (C35/45, 4 % Bewehrung) | [31 empty] | *stahlbeton (c35/45, 4 %* |  |  | *stahlbeton (c35/45, 4%* |  |  | *stahlbeton c35/45 4%* |  |  | *stahlbeton c35/45 (4 %* |  |  | *stb (c35/45, 4 %* |  |  | *stb c35/45 4%* |  |  | *stahlbeton_c35/45_4%* |  |  | *stb_c35/45_4%* |  |  | *stahlbeton c35/45 (4%* |  |  | stahlbeton (c35/45, 4 % bewehrung) |  |  | stb_c35/45_4 %
a526ce9a-fce8-4d46-8687-efc3ba54a8c5 | L3628 | Stahlträger HEA 300 |  | *hea 300* |  |  | *hea300* |  |  | steel beam hea profile 300 | [23 empty] | *hea profil 300* |  |  | stahlträger hea profil 300
01a26fc4-bf02-4606-9ed3-4db15b9d84e6 | L3640 | Stahlträger HEA 600 |  | *hea 600* |  |  | *hea600* |  |  | steel beam hea profile 600 | [23 empty] | *hea profil 600* |  |  | stahlträger hea profil 600
8b85ca00-a935-4d84-8508-5498c90837cb | L3639 | Stahlträger HEA 550 |  | *hea550* |  |  | *hea 550* |  |  | steel beam hea profile 550 | [23 empty] | *hea profil 550* |  |  | stahlträger hea profil 550
643c18a3-e95e-43cc-bd10-f5d7a2eca7b3 | L3645 | Stahlträger HEA 1000 |  | *hea1000* |  |  | *hea 1000* |  |  | steel beam hea profile 1000 | [23 empty] | *hea profil 1000* |  |  | stahlträger hea profil 1000
0db56289-c430-4865-b275-64debf71eb18 | L3651 | Stahlträger HEB 200 |  | *heb200* |  |  | *heb 200* |  |  | steel beam heb profile 200 | [23 empty] | *heb profil 200* |  |  | stahlträger heb profil 200
a711cedb-6e6d-47af-8cd6-c1753943d21b | L3652 | Stahlträger HEB 220 |  | *heb 220* |  |  | *heb220* |  |  | steel beam heb profile 220 | [23 empty] | *heb profil 220* |  |  | stahlträger heb profil 220
b49cf82a-a623-4045-964c-ebe2db00fc48 | L3655 | Stahlträger HEB 280 |  | *heb280* |  |  | *heb 280* |  |  | steel beam heb profile 280 | [23 empty] | *heb profil 280* |  |  | stahlträger heb profil 280
6f067037-1121-4c0c-8e48-701e69aa59e3 | L3660 | Stahlträger HEB 400 |  | *heb400* |  |  | *heb 400* |  |  | steel beam heb profile 400 | [23 empty] | *heb profil 400* |  |  | stahlträger heb profil 400
bd56128a-3034-469e-aab9-ab0b3725a02a | L3685 | Stahlträger HEM 450 |  | *hem 450* |  |  | *hem450* |  |  | steel beam hem profile 450 | [23 empty] | *hem profil 450* |  |  | stahlträger hem profil 450
a095ecfb-7fe5-4688-b3be-402c20c8dace | L3696 | Stahlträger IPE 100 |  | *ipe100* |  |  | *ipe 100* |  |  | steel beam ipe profile 100 | [23 empty] | *ipe profil 100* |  |  | stahlträger ipe profil 100
6928310c-6857-4eb3-844a-93c69c0cc39d | L3709 | Stahlträger IPE 360 |  | *ipe 360* |  |  | *ipe360* |  |  | steel beam ipe profile 360 | [23 empty] | *ipe profil 360* |  |  | stahlträger ipe profil 360
333fba57-8a91-4b81-b12f-3466c2ce469f | L3715 | Stahlträger INP 80 |  | *inp 80* |  |  | *inp80* |  |  | steel beam inp profile 80 | [23 empty] | *inp profil 80* |  |  | stahlträger inp profil 80
a343c4d1-3554-4558-8d1b-171cae2a39be | L3723 | Stahlträger INP 220 |  | *inp 220* |  |  | *inp220* |  |  | steel beam inp profile 220 | [23 empty] | *inp profil 220* |  |  | stahlträger inp profil 220
b914fff1-622e-40e7-a743-4cc25f13cc2a | L3725 | Stahlträger INP 260 |  | *inp260* |  |  | *inp 260* |  |  | steel beam inp profile 260 | [23 empty] | *inp profil 260* |  |  | stahlträger inp profil 260
6b6679d9-af60-4c79-a594-1c6a8fcab311 | L3726 | Stahlträger INP 280 |  | *inp280* |  |  | *inp 280* |  |  | steel beam inp profile 280 | [23 empty] | *inp profil 280* |  |  | stahlträger inp profil 280
18d9fb63-4113-4f0d-b0e2-73f6e2d15062 | L3745 | Stahlträger UPE 220 |  | *upe220* |  |  | *upe 220* |  |  | steel beam upe profile 220 | [23 empty] | *upe profil 220* |  |  | stahlträger upe profil 220
94614883-9a3c-4f58-bcd2-7a4ca0084cca | L3747 | Stahlträger UPE 270 |  | *upe270* |  |  | *upe 270* |  |  | steel beam upe profile 270 | [23 empty] | *upe profil 270* |  |  | stahlträger upe profil 270
41991e54-ca94-4ec5-99aa-56fa9f768d88 | L3752 | Stahlträger UPE 400 |  | *upe400* |  |  | *upe 400* |  |  | steel beam upe profile 400 | [23 empty] | *upe profil 400* |  |  | stahlträger upe profil 400
d36473aa-e4dc-4b26-9a7f-5412d83a62fd | L3770 | Stahlträger UNP 380 |  | *unp 380* |  |  | *unp380* |  |  | steel beam unp profile 380 | [23 empty] | *unp profil 380* |  |  | stahlträger unp profil 380
f4bdf6fa-26dd-439d-b6c4-e1c6087fa4f1 | 686 | Profil - Aluminium, beschichtet |  | aluminium profile - coated | [29 empty] | #Rechteckiger Pfosten |  |  | *aluminium beschichtet* |  |  | *aluminiumprofil - beschichtet* |  |  | *aluminiumprofil beschichtet* |  |  | *aluminiumprofil_beschichtet* |  |  | *beschichtetes aluminium* |  |  | aluminiumprofil - beschichtet
9ee2b4c4-1108-4fd1-810c-dc2a1c7357c3 | 115 | Holz - Buche | [31 empty] | *buche* |  |  | buchenholz |  |  | buche
f065ff61-bee9-4e03-ad15-71fd42cf44a0 | 89 | Platte - Kalziumsilikat |  | =C-S-H |  |  | *plaque silicate calcium* |  |  | calcium silicate board |  |  | csh | [20 empty] | *calziumsilikat-platte* |  |  | *kalziumsilikat-platte* |  |  | *calciumsilikatplatte* |  |  | *kalziumsilikatplatte* |  |  | *calciumsilikat-platte* |  |  | *calziumsilikatplatte* |  |  | calziumsilikatplatte
5236bfcc-6cd9-4031-b1c2-c66d1bc9e54a | 1547 | Dämmung - Schilfrohr |  | cane reed | [29 empty] | *schilfrohr* |  |  | schilfrohr
dd227cd6-3997-4231-b633-e13424eb1c14 | 169 | Fliesen - Keramik (unglasiertes Porzellan) |  | ceramic tiles - unglazed porcelain | [29 empty] | *unglasiertes porzellan* |  |  | *porzellan_unglasiert* |  |  | *porzellan (unglasiert* |  |  | *porzellan - unglasiert* |  |  | *porzellan unglasiert* |  |  | *porzellan (unglasiert)* |  |  | keramische fliesen - unglasiertes porzellan |  |  | fliesen
7a1fa98c-fc74-4e4f-9dff-dea9254ac5c8 | 1595 | Profil - Kunststoff (Chloropren-Kautschuk) |  | chloroprene-rubber | [29 empty] | *chlorbutadien-kautschuk* |  |  | *polychloropren* |  |  | *chloroprenkautschuk* |  |  | *chloropren-kautschuk* |  |  | *neopren* |  |  | chloropren-kautschuk |  |  | neopren
2b522c58-95fc-48fa-811a-b79196ceefeb | 653 | Profil - Bronze |  | bronze copper alloy | [29 empty] | *kupferlegierung-bronze* |  |  | *kupferlegierung_bronze* |  |  | *kupferlegierung bronze* |  |  | *bronze kupferlegierung* |  |  | *kupfer-zinn-legierung* |  |  | bronze kupferlegierung |  |  | bronze
b46225b3-b685-4a34-aac5-00bca401905f | 572 | Hohlblockstein aus Beton |  | concrete hollow block | [29 empty] | betonhohlblock
6fd06369-42fc-4ac1-bfc1-deab8adc572a | 437 | Betonmauerwerk |  | concrete masonry |  |  | cmu | [26 empty] | *beton block* |  |  | *betonmauerstein* |  |  | *beton mauerstein* |  |  | *beton_block* |  |  | *hohlblockstein* |  |  | *betonblock* |  |  | *beton_mauerstein* |  |  | beton mauersteine |  |  | baustein
63ed9187-1008-47a4-8a70-e1384bfa6297 | 214 | Betonpflasterstein |  | concrete paving stone | [29 empty] | betonpflasterstein |  |  | betonstein
cdd1797f-c703-4257-b2a8-e9b8c0fba5ca | 80 | Perlit |  | dry fill (bound) | [29 empty] | *trockenschüttung* |  |  | trockenschüttung (gebunden)
142925bf-32d7-473a-8eff-771c923235ae | 1809 | Dämmung - Schaumglas (hohe Dichte) |  | foam glass panel (high density) | [29 empty] | schaumglasplatte (hohe dichte)
4abe4a9b-c46c-4b04-94a8-24585601243f | 1261 | Schrauben - Verzinkter Stahl |  | galvanized steel screws | [29 empty] | befestigungsmittel/schrauben verzinkt
0f9dd7ca-ea5f-458d-b399-de6a72b5c07c | 654 | Graugussteil |  | grey cast iron part | [29 empty] | *grauguss* |  |  | grauguss bauteil
0d39faa4-bfb7-4a0b-84ac-b9131f267e92 | 655 | Blech - Blei |  | lead sheets | [29 empty] | *bleiblech* |  |  | *bleiplatte* |  |  | bleiblech |  |  | blei
a5cb858f-865c-4467-8daf-81acbb131648 | 48 | Kalkstein Ziegel / Mauerwerk |  | limestone bricks / masonry | [29 empty] | *kalksandstein* |  |  | kalksandsteinziegel / -mauerwerk |  |  | kalksandstein
2f0ccde8-d06f-4985-abb6-3360c1a7dc72 | 86 | Linoleum |  | linoleum | [29 empty] | *linoleum* |  |  | *linolium*
0de6a006-6848-4526-bdbf-1664f0f9229d | 1679 | Dämmung - Mineralwolle (niedrige Rohdichte) |  | mineral wool insulation material in the low raw density range | [29 empty] | mineralwolle-dämmstoff im niedrigen rohdichtebereich
1ed46729-31ea-4117-b324-81612b859325 | 1578 | Blech - Zink |  | zinc | [29 empty] | zink
8e94340f-207a-4a7f-95e6-68f0fd409634 | 67 | Dämmung - Extrudiertes Polystyrol (XPS) |  | xps - extruded polystyrene |  |  | xps | [26 empty] | *extrudiertes polystyrol* |  |  | *polystyrol* |  |  | *dämmplatte hartschaum* |  |  | *xps* |  |  | *extruderschaum* |  |  | *hartschaumdämmplatte* |  |  | *styrodur* |  |  | *polystyrol |  |  | xps - extrudiertes polystyrol
dbc851be-77f0-4966-9087-26012e5fc20e | 182 | Fenster - Holz |  | wooden window (complete component) | [29 empty] | fenster-holz komplett* |  |  | holzfenster komplett* |  |  | fenster holz komplett* |  |  | holzfenster_komplett* |  |  | fester holz_komplett* |  |  | fenster_holz_komplett* |  |  | fenster aus holz (komplett* |  |  | *holzfenster komplett* |  |  | *fenster aus holz (komplett* |  |  | *fenster holz (komplett* |  |  | *fester holz_komplett* |  |  | *fenster-holz komplett* |  |  | *holzfenster_komplett* |  |  | *fenster_holz_komplett* |  |  | *fenster holz komplett* |  |  | holzfenster (komplettes bauteil) |  |  | fenster holz (komplettes bauteil)
b67e47df-b85b-42fb-9dee-a70cd56d1a93 | 619 | Fenster - Holz/Aluminium |  | wood aluminum window | [29 empty] | *holz aluminium fenster* |  |  | *holz-aluminium fenster* |  |  | *fenster holz-alu* |  |  | *holz-aluminiumfenster* |  |  | *holz alu fenster* |  |  | *holz-alu-fenster* |  |  | *holz-alu fenster* |  |  | *holz-aluminium-fenster* |  |  | holz-aluminium fenster |  |  | holz aluminium fenster
9ccc5325-3e22-4e0e-92dd-3221db05a623 | 26 | Platte - Furnier |  | =HPL |  |  | veneer board | [26 empty] | *furnierplatte* |  |  | *furniersperrholz* |  |  | furnierplatte |  |  | hpl
cca0ea25-d405-4ae3-8aba-51ed67f4e5be | 1746 | Platte - Röhrenspan |  | tubular chipboard | [29 empty] | röhrenspanplatte
019d4bc5-f225-4195-9452-fd8746b859c4 | 391 | Glas - gehärtetes Sicherheitsglas |  | toughened safety glass | [29 empty] | **EGS** |  |  | *sicherheitsglas_gehärtet* |  |  | *einscheibensicherheitsglas* |  |  | *gehärtetes sicherheitsglas* |  |  | *vorgespanntes glas* |  |  | *glas_vorgespannt* |  |  | gehärtetes sicherheitsglas |  |  | sicherheitsglas
c2b8a4a1-45e2-44fe-ab50-b87fdd0d242a | 1235 | Putz - Wärmedämmung |  | thermal insulation plaster | [29 empty] | wärmedämmputz
b81e4699-9448-41dc-96c0-d55ab4663cd2 | 90 | Blech - Rostfreier Stahl |  | stainless steel sheet | [29 empty] | *stahlplatte* |  |  | edelstahlblech |  |  | edelstahl |  |  | edelstahl (edelstahl)
53bc2151-a7f7-4edb-90dc-ea06f5eaccd7 | 574 | Rauchlift-Lichtkuppel |  | smoke lift domelight |  |  | aov | [26 empty] | *rauchlift* |  |  | rauchlift lichtkuppel
e201c5bf-22d6-43b1-891b-360b9e2c17ab | 465 | Bodenbelag - Gummi (Natur) |  | rubber floor (kautschuk) | [29 empty] | *gummiboden* |  |  | gummiboden (kautschuk)
824d6651-aecc-49b8-9f29-071eb9fddbb6 | 145 | PUR - Dichtungsschaum |  | pur - sealing foam | [29 empty] | *dichtungsschaum* |  |  | *pur-schaum* |  |  | pur - dichtungsschaum
6e20da07-72ee-43da-8749-0c73b5e5fb21 | 223 | Polyurethan-Rohrisolierung |  | polyurethane insulation |  |  | pu | [26 empty] | *polyurethan* |  |  | polyurethanrohrisolierung (pur)
09cfc187-9438-44fa-a900-9fd431fcde88 | 92 | Dämmung - Polyurethan (PU/PIR/PUR) | [31 empty] | *schaumstoffisolierung* |  |  | *hartschaumplatten* |  |  | pu hartschaumplatten |  |  | pur hartschaumplatten
a09fc435-dff5-4530-89d9-84e9965ccae0 | 27 | Rohr, Polypropylen (PP) |  | polypropylen (pp) pipe |  |  | pp | [26 empty] | *polypropylen* |  |  | polypropylen-rohr (pp) |  |  | pp polypropylen
b880dbe3-0b56-4278-ad82-a189890d05e3 | 462 | Blech - Polycarbonat |  | polycarbonate sheet | [29 empty] | *polycarbonat* |  |  | polycarbonatplatte |  |  | polycarbonat
77711350-ad3e-4a87-ad8b-8cf5db3fec32 | 709 | Putzmörtel - Feinputz mit besonderen Eigenschaften |  | plaster mortar - fine plaster with special properties | [29 empty] | putzmörtel - edelputz mit besonderen eigenschaften
5809a66c-597b-4738-9d18-5d4b1a099d17 | 672 | Glas - Isolierglas (Doppelverglasung) |  | multi-pane insulating glass (double glazed) | [29 empty] | *glas_doppelt verglast* |  |  | *glas doppelt verglast* |  |  | *glas (doppelt verglast)* |  |  | mehrscheibenisolierglas (doppelt verglast)
8191b1c4-edd2-4ffd-852d-51fd25c0f8b1 | 216 | Trennwand - Glas |  | flexible partition wall | [29 empty] | *bewegliche wand* |  |  | *flexible wand* |  |  | *faltwand* |  |  | *wand_beweglich* |  |  | *wand_flexibel* |  |  | flexible trennwand
b53846a4-7491-4a43-94e5-a0c60c5c11d8 | 79 | Parkett - Massivholz |  | parquet (solid wood) | [29 empty] | *parkett_massiv* |  |  | *parkett (massiv* |  |  | *parkett massiv* |  |  | parkett (massivholz)
a965be1a-a191-45fa-a10b-e51956e97d0c | 1559 | Holz - Okoumé |  | okoumé wood | [29 empty] | *okoumé* |  |  | *okoume* |  |  | okoumé holz |  |  | laubholz - okoumé
e4abb5dc-41f8-49ac-9e9f-d682cae59c20 | N332 | Folientapes | [31 empty] | *folienklebeband* |  |  | *klebeband für folien* |  |  | *abdichtungsband folie* |  |  | folientapes
1ade074f-0de6-41d5-853d-a72eb5e82ca3 | NL7596 | Stahlbeton (C12/15, 2 % Bewehrung) | [31 empty] | *stahlbeton (c12/15, 2 %* |  |  | *stahlbeton (c12/15, 2%* |  |  | *stahlbeton c12/15 2%* |  |  | *stahlbeton c12/15 (2 %* |  |  | *stb (c12/15, 2 %* |  |  | *stb c12/15 2%* |  |  | *stahlbeton_c12/15_2%* |  |  | *stb_c12/15_2%* |  |  | *stahlbeton c12/15 (2%* |  |  | stahlbeton (c12/15, 2 % bewehrung) |  |  | stb_c12/15_2 %
22bf1f57-37e8-4728-b618-26c20206b9a1 | NL7622 | Stahlbeton (C50/60, 3 % Bewehrung) | [31 empty] | *stahlbeton (c50/60, 3 %* |  |  | *stahlbeton (c50/60, 3%* |  |  | *stahlbeton c50/60 3%* |  |  | *stahlbeton c50/60 (3 %* |  |  | *stb (c50/60, 3 %* |  |  | *stb c50/60 3%* |  |  | *stahlbeton_c50/60_3%* |  |  | *stb_c50/60_3%* |  |  | *stahlbeton c50/60 (3%* |  |  | stahlbeton (c50/60, 3 % bewehrung) |  |  | stb_c50/60_3 %
ecae5177-e0e9-4595-9b0b-f2aea6020da9 | L3621 | Stahlträger HEA 160 |  | *hea 160* |  |  | *hea160* |  |  | steel beam hea profile 160 | [23 empty] | *hea profil 160* |  |  | stahlträger hea profil 160
6158928e-4242-4223-97ed-1c2bd35b9a85 | L3646 | Stahlträger HEB 100 |  | *heb100* |  |  | *heb 100* |  |  | steel beam heb profile 100 | [23 empty] | *heb profil 100* |  |  | stahlträger heb profil 100
43371e59-d927-40eb-99aa-126691af2a10 | L3665 | Stahlträger HEB 650 |  | *heb650* |  |  | *heb 650* |  |  | steel beam heb profile 650 | [23 empty] | *heb profil 650* |  |  | stahlträger heb profil 650
a2fbb32c-8741-47ae-9667-47bafafdf022 | L3670 | Stahlträger HEM 100 |  | *hem 100* |  |  | *hem100* |  |  | steel beam hem profile 100 | [23 empty] | *hem profil 100* |  |  | stahlträger hem profil 100
3cc3836b-eb6a-4a32-b394-51b27c6af5c0 | L3675 | Stahlträger HEM 200 |  | *hem 200* |  |  | *hem200* |  |  | steel beam hem profile 200 | [23 empty] | *hem profil 200* |  |  | stahlträger hem profil 200
3888508c-6eea-4733-84ae-c16eee8d3c3a | L3676 | Stahlträger HEM 220 |  | *hem 220* |  |  | *hem220* |  |  | steel beam hem profile 220 | [23 empty] | *hem profil 220* |  |  | stahlträger hem profil 220
ad04f69c-fdd9-4f35-b993-cdb23be386a1 | L3681 | Stahlträger HEM 320 |  | *hem320* |  |  | *hem 320* |  |  | steel beam hem profile 320 | [23 empty] | *hem profil 320* |  |  | stahlträger hem profil 320
886b6d0a-a11d-41af-b473-6c2e7798f878 | L3693 | Stahlträger HEM 1000 |  | *hem 1000* |  |  | *hem1000* |  |  | steel beam hem profile 1000 | [23 empty] | *hem profil 1000* |  |  | stahlträger hem profil 1000
c3ec57ce-a5fd-46ca-b57b-2b09fbc2795c | L3710 | Stahlträger IPE 400 |  | *ipe 400* |  |  | *ipe400* |  |  | steel beam ipe profile 400 | [23 empty] | *ipe profil 400* |  |  | stahlträger ipe profil 400
c27b2f64-c051-4271-a6d0-39f36df97858 | L3721 | Stahlträger INP 180 |  | *inp 180* |  |  | *inp180* |  |  | steel beam inp profile 180 | [23 empty] | *inp profil 180* |  |  | stahlträger inp profil 180
1587f25f-d58d-4926-bd1e-5e6aa3745d56 | L3729 | Stahlträger INP 340 |  | *inp 340* |  |  | *inp340* |  |  | steel beam inp profile 340 | [23 empty] | *inp profil 340* |  |  | stahlträger inp profil 340
3a2b9333-c585-47e7-a556-1e6594e16148 | L3732 | Stahlträger INP 400 |  | *inp 400* |  |  | *inp400* |  |  | steel beam inp profile 400 | [23 empty] | *inp profil 400* |  |  | stahlträger inp profil 400
ef579f48-e972-47c7-82b9-a06bdde1251e | L3743 | Stahlträger UPE 180 |  | *upe 180* |  |  | *upe180* |  |  | steel beam upe profile 180 | [23 empty] | *upe profil 180* |  |  | stahlträger upe profil 180
d1f4fcfa-a8eb-4685-a95d-c4e5e3c63cda | L3744 | Stahlträger UPE 200 |  | *upe 200* |  |  | *upe200* |  |  | steel beam upe profile 200 | [23 empty] | *upe profil 200* |  |  | stahlträger upe profil 200
deb4710a-7b8a-4d94-9929-4d4f266de209 | L3749 | Stahlträger UPE 330 |  | *upe330* |  |  | *upe 330* |  |  | steel beam upe profile 330 | [23 empty] | *upe profil 330* |  |  | stahlträger upe profil 330
48ee49f4-60ba-496a-9502-f488b824a07a | L3750 | Stahlträger UPE 360 |  | *upe 360* |  |  | *upe360* |  |  | steel beam upe profile 360 | [23 empty] | *upe profil 360* |  |  | stahlträger upe profil 360
90f614bc-7146-4804-a6f3-a6ba3ef5df33 | 1531 | Holz - Esche |  | ash wood | [29 empty] | *esche* |  |  | eschenholz |  |  | esche
2642734b-4305-4cb1-8fda-efdebec32804 | 1538 | Basalt |  | basalt
bb242c86-a007-4da4-9804-075aa0107fe6 | 1545 | Holz - Birke |  | birch wood | [29 empty] | *birke* |  |  | birkenholz |  |  | birke
a00fae71-2700-42b6-a2fa-8fad4ba0f3bc | 1374 | Dämmung - Zellulosefaser |  | cellulose insulation | [29 empty] | zellulosedämmung
12e26cd4-521c-4041-80d8-b7fdb6d3f947 | N52 | Fliesen - Keramik (glasiertes Porzellan) | [31 empty] | *keramikfliese glasiert* |  |  | *feinsteinzeug glasiert* |  |  | *porzellanfliese glasiert* |  |  | fliesen - keramik (glasiertes porzellan)
87d9efef-470f-4cc2-9a81-2ee34fe9519a | 1549 | Blech - Chrom |  | chrome | [29 empty] | chrom
9ef191ef-5526-42dc-b22f-37fd23cfb96c | 429 | Beton C30/37 |  | concrete c30/37 | [29 empty] | beton (c30/37) |  |  | beton c30/37
caacf146-dd47-4554-b113-2723ca1c7bc6 | 464 | Beton C35/45 |  | concrete c35/45 | [29 empty] | beton c35/45
98e533a4-0255-485c-b2bb-eb191984e2ce | 130 | Baumwolle |  | cotton sheet | [29 empty] | *baumwoll* |  |  | *baumwolle* |  |  | *baumwolle schwer* |  |  | baumwolltuch |  |  | baumwolle |  |  | baumwolle schwer
15d22d98-0707-43c4-84f8-281fe6cf8e35 | 212 | Staubbindende Beschichtung |  | dust binding coating | [29 empty] | staubbindende beschichtung
b7c59c69-d1b6-4868-b79c-de4f063ea566 | 65 | Dämmung - EPS |  | eps insulation | [29 empty] | *eps_isolation* |  |  | *expandiertes polystyrol* |  |  | *isolation_eps* |  |  | *eps dämmplatte* |  |  | *eps isolation* |  |  | eps dämmplatte |  |  | eps polystyrol
36faa955-3514-41a9-86c7-2dbfc8d61e7d | 1562 | Filz |  | felt | [29 empty] | filz
79aa05f9-e370-4d31-9a2d-a10a1716397f | 21 | Dämmung - Schaumglas (mittlere Dichte) |  | foam glass panel | [29 empty] | *zelullarglas* |  |  | schaumglasplatte |  |  | schaumglas
301e2c81-5988-4f9e-b46b-0181d8258cdf | 495 | Hydrophobierung |  | hydrophobing | [29 empty] | *silikonbeschichtung* |  |  | *hydrophobisch* |  |  | *hydrophobierung* |  |  | hydrophobierung
d8ec0426-2b6b-4d7b-bde8-f687ff4643fa | 444 | Estrich - Gussasphalt |  | mastic asphalt screed | [29 empty] | *estrich_gussasphalt* |  |  | *gussasphaltestrich* |  |  | gussasphaltestrich
b88cf68f-3a06-4c69-ba41-900356ace2b3 | 1609 | WDVS, nur Dämmung - Mineralfaser |  | mineral fibre insulation for external thermal insulation composite systems | [29 empty] | *wdvs_mineral* |  |  | *mineralfaserdämmung wdvs* |  |  | mineralfaserdämmung für wärmedämmverbundsysteme
2d4badbf-7aff-486b-b08c-f3e2ac15034d | 54 | Dämmung - Mineralwolle (Dach) |  | mineral wool (roof insulation) | [29 empty] | *mineralwolle flachdach* |  |  | *mineralwolle_hohe dichte* |  |  | *mineralwolle (flachdach* |  |  | *mineralwolle_flachdach* |  |  | *mineralwolle (hohe dichte)* |  |  | *flachdachdämmung_mineralwolle* |  |  | mineralwolle (flachdachdämmung)
1636cc37-c8ce-449b-a717-e56f0f77e1c2 | 1532 | Holz - Bambus |  | bamboo | [29 empty] | *bambus* |  |  | bambus
c63ff30e-2506-410a-856c-5af375ccbf8f | 69 | Fenster - Aluminium |  | aluminium windows | [29 empty] | *fenster aus alu* |  |  | *fenster alu* |  |  | *fenster_alu* |  |  | *aluminiumfenster* |  |  | *aluminium-fenster* |  |  | *fenster-alu* |  |  | *alu-fenster* |  |  | *aluminium fenster* |  |  | alu-fenster |  |  | aluminiumfenster |  |  | aluminium fenster |  |  | aluminium-fenster
6a9b1f25-e926-41dc-a0cb-b390b691ea18 | 1556 | Holz - Zeder |  | western red cedar | [29 empty] | *rotzeder* |  |  | westliche rotzeder |  |  | nadelholz - westliche rote zeder
3fc30d65-f252-4180-9a9c-cfb0cf8f3e9b | 406 | Sonnenschutz (Metalljalousien) |  | sun protection (metal blinds) | [29 empty] | *sonnenschutz* |  |  | *jalousien* |  |  | sonnenschutz (metalljalousien)
e822580b-e5d1-4b2e-9b95-23d393c61ac6 | 12 | Fliesen - Feinsteinzeug (unglasiert) |  | stoneware tiles unglazed | [29 empty] | *steinzeugfliesen_unglasiert* |  |  | *steinzeug unglasiert* |  |  | *steinzeugfliesen - unglasiert* |  |  | *steinzeugfliesen unglasiert* |  |  | *steinzeugfliesen (unglasiert* |  |  | steinzeugfliesen unglasiert
d5f1ae88-e45f-4412-997a-58138953fcaa | 16 | Dämmung - Steinwolle |  | stone wool | [29 empty] | *steinwolle* |  |  | steinwolle
10828ac1-be6b-43e1-8dec-2ef2195f8c3a | 23 | Bewehrungsstahl |  | steel - reinforcing | [29 empty] | *moniereisen* |  |  | *armierungseisen* |  |  | *betonstahl* |  |  | baustahl |  |  | bewehrungsstahl
b13b3a61-49f9-4799-9aee-5a32fe5b24c4 | 622 | Rohr, polyvinylchlorid (PVC) |  | pvc rain drain pipe | [29 empty] | pvc regenabflussrohr
706573c6-18b3-4972-9c11-99ce5777aacc | 473 | Betonfertigteil-Wand |  | precast concrete wall | [29 empty] | *betonwand* |  |  | *betonfertigteil wand* |  |  | *wand_beton* |  |  | betonfertigteil wand
c2e98d8b-afaa-401a-a159-fd7c76b6c6e9 | 125 | Porenbeton |  | porous concrete | [29 empty] | *porenbeton* |  |  | *gasbeton* |  |  | porenbeton
99c8495e-59a8-45cd-a45d-b88221d4c506 | 157 | Polyesterharzkaschiertes Teil (GFK, 30% Glasfasern) |  | =GFRP |  |  | polyester resin laminated part (gfrp, 30% glass fibres) |  |  | gfk | [23 empty] | *polyesterharz* |  |  | kunststoffteil aus laminiertem polyesterharz (gfk, 30% glasfaseranteil)
2ad0e778-c930-40e0-b11c-8dbc0490a548 | N282 | Rohr, Acrilnitril-Butadien-Styrol (ABS) | [31 empty] | *abs-rohr* |  |  | *rohr aus abs* |  |  | *kunststoffrohr abs* |  |  | rohr, acrilnitril-butadien-styrol (abs)
fc1176dc-2415-4779-9014-fc28208ae5ba | N302 | Gebäudeintegrierte Photovoltaikzelle | [31 empty] | *gebäudeintegrierte photovoltaikzelle* |  |  | *bipv-zelle* |  |  | *integrierte solarzelle* |  |  | gebäudeintegrierte photovoltaikzelle
fccad46e-f48b-458a-a8a0-d9caf88973db | NL7594 | Stahlbeton (C30/37, 5 % Bewehrung) | [31 empty] | *stahlbeton (c30/37, 5 %* |  |  | *stahlbeton (c30/37, 5%* |  |  | *stahlbeton c30/37 5%* |  |  | *stahlbeton c30/37 (5 %* |  |  | *stb (c30/37, 5 %* |  |  | *stb c30/37 5%* |  |  | *stahlbeton_c30/37_5%* |  |  | *stb_c30/37_5%* |  |  | *stahlbeton c30/37 (5%* |  |  | stahlbeton (c30/37, 5 % bewehrung) |  |  | stb_c30/37_5 %
2ef47606-6ff5-43cf-a893-9f9bd9798a31 | NL7602 | Stahlbeton (C20/25, 3 % Bewehrung) | [31 empty] | *stahlbeton (c20/25, 3 %* |  |  | *stahlbeton (c20/25, 3%* |  |  | *stahlbeton c20/25 3%* |  |  | *stahlbeton c20/25 (3 %* |  |  | *stb (c20/25, 3 %* |  |  | *stb c20/25 3%* |  |  | *stahlbeton_c20/25_3%* |  |  | *stb_c20/25_3%* |  |  | *stahlbeton c20/25 (3%* |  |  | stahlbeton (c20/25, 3 % bewehrung) |  |  | stb_c20/25_3 %
0117836d-241c-4051-bb09-714e960f2fd9 | L2012 | Stahlbeton (C25/30, 2 % Bewehrung) | [31 empty] | *stahlbeton (c25/30, 2 %* |  |  | *stahlbeton (c25/30, 2%* |  |  | *stahlbeton c25/30 2%* |  |  | *stahlbeton c25/30 (2 %* |  |  | *stb (c25/30, 2 %* |  |  | *stb c25/30 2%* |  |  | *stahlbeton_c25/30_2%* |  |  | *stb_c25/30_2%* |  |  | *stahlbeton c25/30 (2%* |  |  | stahlbeton (c25/30, 2 % bewehrung) |  |  | stb_c25/30_2 %
c9da443e-2739-4c17-9c27-18925edda1cd | NL7609 | Stahlbeton (C25/30, 5 % Bewehrung) | [31 empty] | *stahlbeton (c25/30, 5 %* |  |  | *stahlbeton (c25/30, 5%* |  |  | *stahlbeton c25/30 5%* |  |  | *stahlbeton c25/30 (5 %* |  |  | *stb (c25/30, 5 %* |  |  | *stb c25/30 5%* |  |  | *stahlbeton_c25/30_5%* |  |  | *stb_c25/30_5%* |  |  | *stahlbeton c25/30 (5%* |  |  | stahlbeton (c25/30, 5 % bewehrung) |  |  | stb_c25/30_5 %
87f5dfbb-150b-4fcb-9ece-1164f7ecce5e | L4762 | Stahlbeton (C35/45, 1 % Bewehrung) | [31 empty] | *stahlbeton (c35/45, 1 %* |  |  | *stahlbeton (c35/45, 1%* |  |  | *stahlbeton c35/45 1%* |  |  | *stahlbeton c35/45 (1 %* |  |  | *stb (c35/45, 1 %* |  |  | *stb c35/45 1%* |  |  | *stahlbeton_c35/45_1%* |  |  | *stb_c35/45_1%* |  |  | *stahlbeton c35/45 (1%* |  |  | stahlbeton (c35/45, 1 % bewehrung) |  |  | stb_c35/45_1 %
698963be-28c3-438a-90e3-22c6349e03f2 | NL7616 | Stahlbeton (C45/55, 2 % Bewehrung) | [31 empty] | *stahlbeton (c45/55, 2 %* |  |  | *stahlbeton (c45/55, 2%* |  |  | *stahlbeton c45/55 2%* |  |  | *stahlbeton c45/55 (2 %* |  |  | *stb (c45/55, 2 %* |  |  | *stb c45/55 2%* |  |  | *stahlbeton_c45/55_2%* |  |  | *stb_c45/55_2%* |  |  | *stahlbeton c45/55 (2%* |  |  | stahlbeton (c45/55, 2 % bewehrung) |  |  | stb_c45/55_2 %
6d55cfd9-f12a-4218-bc77-253be7a17cce | L3620 | Stahlträger HEA 140 |  | *hea140* |  |  | *hea 140* |  |  | steel beam hea profile 140 | [23 empty] | *hea profil 140* |  |  | stahlträger hea profil 140
20f9f3df-9c07-4f22-a60b-6e1385a1c97a | L3627 | Stahlträger HEA 280 |  | *hea280* |  |  | *hea 280* |  |  | steel beam hea profile 280 | [23 empty] | *hea profil 280* |  |  | stahlträger hea profil 280
84d41ff2-66f4-4925-9323-ffe4a58a8037 | L3641 | Stahlträger HEA 650 |  | *hea650* |  |  | *hea 650* |  |  | steel beam hea profile 650 | [23 empty] | *hea profil 650* |  |  | stahlträger hea profil 650
7ad35274-bf1c-4947-b8ba-7d7c52bb86b0 | L3649 | Stahlträger HEB 160 |  | *heb 160* |  |  | *heb160* |  |  | steel beam heb profile 160 | [23 empty] | *heb profil 160* |  |  | stahlträger heb profil 160
cfe71ff5-1556-4fbf-92eb-45b091b95b25 | L3666 | Stahlträger HEB 700 |  | *heb 700* |  |  | *heb700* |  |  | steel beam heb profile 700 | [23 empty] | *heb profil 700* |  |  | stahlträger heb profil 700
af17cc8c-954a-4192-88ae-775fcc35648f | L3671 | Stahlträger HEM 120 |  | *hem120* |  |  | *hem 120* |  |  | steel beam hem profile 120 | [23 empty] | *hem profil 120* |  |  | stahlträger hem profil 120
13139a29-766e-4946-8731-d767dd7f32e9 | L3684 | Stahlträger HEM 400 |  | *hem 400* |  |  | *hem400* |  |  | steel beam hem profile 400 | [23 empty] | *hem profil 400* |  |  | stahlträger hem profil 400
d4c24c21-1e99-47e6-be0a-51cebe0096a1 | L3702 | Stahlträger IPE 200 |  | *ipe 200* |  |  | *ipe200* |  |  | steel beam ipe profile 200 | [23 empty] | *ipe profil 200* |  |  | stahlträger ipe profil 200
dc37efd8-b1a1-42c9-85cf-bda565b1edf8 | L3707 | Stahlträger IPE 300 |  | *ipe 300* |  |  | *ipe300* |  |  | steel beam ipe profile 300 | [23 empty] | *ipe profil 300* |  |  | stahlträger ipe profil 300
6be6a19a-86f6-4f47-a123-925ff9da5e51 | L3717 | Stahlträger INP 100 |  | *inp100* |  |  | *inp 100* |  |  | steel beam inp profile 100 | [23 empty] | *inp profil 100* |  |  | stahlträger inp profil 100
8784d043-f7a0-465e-b21a-444e2983a867 | L3719 | Stahlträger INP 140 |  | *inp 140* |  |  | *inp140* |  |  | steel beam inp profile 140 | [23 empty] | *inp profil 140* |  |  | stahlträger inp profil 140
095deff6-8d38-414f-ae76-bb5e15386c8b | L3720 | Stahlträger INP 160 |  | *inp160* |  |  | *inp 160* |  |  | steel beam inp profile 160 | [23 empty] | *inp profil 160* |  |  | stahlträger inp profil 160
52419c3c-0a1b-472a-94ac-b3aeb4a06870 | L3730 | Stahlträger INP 360 |  | *inp 360* |  |  | *inp360* |  |  | steel beam inp profile 360 | [23 empty] | *inp profil 360* |  |  | stahlträger inp profil 360
5fbc5424-a1c1-489b-81d2-e1feb0300dd7 | L3731 | Stahlträger INP 380 |  | *inp380* |  |  | *inp 380* |  |  | steel beam inp profile 380 | [23 empty] | *inp profil 380* |  |  | stahlträger inp profil 380
d50366da-590c-4b99-b171-dd9cc26a2af2 | L3734 | Stahlträger INP 550 |  | *inp 550* |  |  | *inp550* |  |  | steel beam inp profile 550 | [23 empty] | *inp profil 550* |  |  | stahlträger inp profil 550
6fc6add6-e7eb-460f-95a1-030cb0cc8b75 | L3740 | Stahlträger UPE 120 |  | *upe120* |  |  | *upe 120* |  |  | steel beam upe profile 120 | [23 empty] | *upe profil 120* |  |  | stahlträger upe profil 120
96e464a6-cc44-4b7b-a9d4-9b4938f14cbe | L3756 | Stahlträger UNP 100 |  | *unp 100* |  |  | *unp100* |  |  | steel beam unp profile 100 | [23 empty] | *unp profil 100* |  |  | stahlträger unp profil 100
d85e3e87-206d-4f31-b976-a70d3fb8b79f | L3761 | Stahlträger UNP 200 |  | *unp 200* |  |  | *unp200* |  |  | steel beam unp profile 200 | [23 empty] | *unp profil 200* |  |  | stahlträger unp profil 200
81b86424-2b53-46de-b8b3-49a89bdfd635 | L3767 | Stahlträger UNP 320 |  | *unp 320* |  |  | *unp320* |  |  | steel beam unp profile 320 | [23 empty] | *unp profil 320* |  |  | stahlträger unp profil 320
446f55e1-0d20-43d7-9c57-3cb123d5df1d | 186 | Acrylbeschichtung für Estrich und Beton |  | acrylic coating for screed and concrete | [29 empty] | *bodenbeschichtung-acryl* |  |  | *acrylbeschichtung estrich* |  |  | *acrylbodenbeschichtung* |  |  | *acrylbeschichtung zement* |  |  | *bodenbeschichtung_acryl* |  |  | *bodenbeschichtung acryl* |  |  | *acrylbeschichtung beton* |  |  | *acryl_bodenbeschichtung* |  |  | *bodenbeschichtung (acryl* |  |  | acrylbeschichtung für estrich und beton
c53892b2-4e59-47f8-953a-96db8df9bd9f | 237 | Blendfreies Textil |  | anti-glare textile | [29 empty] | *innenbeschattung* |  |  | *textilblend* |  |  | *anti-blendung* |  |  | *anti_blendung* |  |  | *blendschutz* |  |  | *schutz blendung* |  |  | blendschutz-textil
79926e9e-7e15-4ba9-ac30-32d051b4beb8 | 1541 | Holz - Azobe |  | azobe wood | [29 empty] | *bongossi* |  |  | *azobe* |  |  | *azobé* |  |  | azobeholz |  |  | azobe-holz
101488d7-8985-4d9e-96ef-47669cfe39ee | 193 | Teppichboden |  | carpet | [29 empty] | *teppich* |  |  | *teppichboden* |  |  | teppich
da3400ee-33d4-4c14-9331-d902eb3501ae | 283 | Geschlossenzelliges Schaumglas |  | closed cell foam glass panels | [29 empty] | geschlossenzellige schaumglasplatten
b2906fa3-741b-441c-a131-5c4cd9df1f82 | 486 | Beton C45/55 |  | concrete c45/55 | [29 empty] | beton (c45/55) |  |  | beton c45/55
29c0a39b-6ac3-4e7e-9122-f52fde7ec1fd | 232 | Blähkork |  | cork expanded | [29 empty] | *backkork* |  |  | *expandiertes korkagglomerat* |  |  | *expandiertes_korkagglomerat* |  |  | *expandierter kork* |  |  | *expandierter_kork* |  |  | expandierter kork
bf0cbf05-5450-42ee-a458-f3f189281e2a | 168 | Oberflächenschutz von Beton auf Dispersionsbasis |  | dispersion-based surface protection of concrete | [29 empty] | *betonoberflächenschutz* |  |  | *betonversiegelung* |  |  | *betonversiegler* |  |  | oberflächenschutz von beton auf dispersionsbasis
93bd8387-585f-4a12-bf61-9e791b14585a | 172 | EPDM-Kunststoff-Dichtungsbahn |  | epdm plastic sealing sheet |  |  | epdm | [26 empty] | *kunststoffdichtung* |  |  | *epdm dichtung* |  |  | *plastikdichtung* |  |  | *dichtung_epdm* |  |  | epdm-kunststoff-dichtungsbahn
d6883eb4-864a-4c74-9ab0-41d5c8c3dd59 | 97 | Epoxidharz-Dichtung |  | epoxy resin seal | [29 empty] | *epoxidharzdichtung* |  |  | *epoxy anstrich* |  |  | *epoxy_anstrich* |  |  | *epoxidharz anstrich* |  |  | epoxidharzdichtung
5c255e0c-e604-47ee-b4a1-32a194b36845 | 91 | Fassadengrundierung |  | facade primer | [29 empty] | *fassadengrundierung* |  |  | fassadengrundierung
8cf940b6-d511-4904-ac14-2f4cbe5bcfea | 1765 | Platte - Faserzement |  | fiber cement panel | [29 empty] | faserzementplatte
9cac2a77-3805-4237-9583-54122d2accb6 | 601 | Platte - Feuerschutzputz |  | fireshield plasterboard |  |  | gkf | [26 empty] | *gipsplatte_feuerfest* |  |  | *gipskartonplatte feuerfest* |  |  | *feuerschutz* |  |  | *gipskartonplatte_feuerfest* |  |  | *gipsplatte feuerfest* |  |  | feuerschutz gipskartonplatten
4fad5ace-1789-4ed5-96a3-b23d5d4bed2f | 1808 | Dämmung - Schaumglas (niedrige Dichte) |  | foam glass panel (low density) | [29 empty] | schaumglasplatte (niedrige dichte)
ed509355-e8af-44ec-a82d-126fd7bdf5fc | 137 | WDVS, nur Kleben und Beschichten - Silikat-Dispersionsputz |  | silicone-resin plaster | [29 empty] | *silikonharzputz* |  |  | silikonharzputz
94b38eda-587e-42e2-9173-a9e792bd5cc0 | 5 | Gips Stein |  | gypsum stone | [29 empty] | *gipsstein* |  |  | gipsstein
b1ba3dd7-8a11-4b66-86a6-fa15dc2efaa1 | 82 | Farbe, innen - Emulsion |  | interior paint - emulsion paint | [29 empty] | *wasserbasierte farbe* |  |  | *farbe_wasserbasiert* |  |  | *emulsionsanstrich* |  |  | *farbe wasserbasiert* |  |  | *dispersionsfarbe* |  |  | *emulsionsfarbe* |  |  | *innenfarbe* |  |  | *farbe_dispersion* |  |  | innenfarbe - dispersionsfarbe
96ecaae4-fce0-4ad8-8d50-5c9e1a0143e0 | 44 | Putzmörtel - Kalkzement |  | lime cement - plaster mortar | [29 empty] | *kalkzementputz* |  |  | *kalk-zementputz* |  |  | *kalk-zement-putz* |  |  | kalkzement - putzmörtel
ca6b071a-f2ad-4799-a078-705f776a7090 | 60 | Putz - Kalk |  | lime plaster | [29 empty] | *naturmörtel* |  |  | *kalkmörtel* |  |  | kalkputz
1743973c-41f5-47c9-b663-de219957f3f7 | 180 | Tür, innen - Holz |  | wooden door - interior | [29 empty] | *zimmertuer* |  |  | *innentuer* |  |  | *holztuer* |  |  | *innentür* |  |  | *zimmertür* |  |  | *holztür* |  |  | holztür - innen
df1b9ae9-6a5a-441f-a952-8b699d37a22e | 861 | Mauerziegel (ungefüllt) |  | unfilled masonry brick | [29 empty] | ungefüllter mauerziegel
aaa738e0-35e7-4705-8e75-6a5155bb48d9 | 1745 | Tür - Stahl |  | steel door | [29 empty] | stahltür
28c500df-8d9d-4217-8c1c-7ce295621c01 | 123 | Putz - Kunstharz |  | resin plaster | [29 empty] | *putz_kunstharz* |  |  | *kunstharzputz* |  |  | *putz kunstharz* |  |  | kunstharzputz
8a25bffc-52d0-43dc-afae-c0ce7dcb66de | 1904 | Dämmung - PU-Dämmplatten mit Mineralvlies-Deckschicht | [31 empty] | *pu-dämmplatte mit mineralvlies* |  |  | *polyurethan-dämmplatte* |  |  | *pu-dämmung* |  |  | *pu-hartschaumplatte kaschiert |  |  | dämmung - pu-dämmplatten mit mineralvlies-deckschicht
8548ab20-31bf-4bfe-aa8d-0147fe059193 | 166 | Polyolefin-Wasserabdichtung |  | polyolefin-waterproofing | [29 empty] | *polyolefin* |  |  | polyolefin-wasserabdichtung
7a7f6a68-6d79-4f60-a4f5-ba38da2c6e2b | 699 | Polyethylen-Schaum |  | polyethelene foam | [29 empty] | polyethylenschaum
f96997ae-a52f-4408-b9e1-4a6773c7f85d | 43 | Glas - Isolierglas (Dreifachverglasung) |  | multi-pane insulating glass (triple glazed) | [29 empty] | *sonnenschutzverglasung* |  |  | *wärmeschutzverglasung* |  |  | *glas (dreifach verglast)* |  |  | *verglasung_wärmeschutz* |  |  | *glas_dreifach verglast* |  |  | *glas dreifach verglast* |  |  | *verglasung_sonnenschutz* |  |  | mehrscheibenisolierglas (dreifach verglast)
8056e9d5-49a7-475c-9a0c-6ce84a742404 | 220 | Holz - Eiche |  | oak wood | [29 empty] | *eiche* |  |  | bauholz eiche |  |  | eichenholz |  |  | eiche
910cd270-40a9-4ac6-9ffc-b6c02cab9ab5 | 38 | Naturstein, flexibel - Fassade |  | natural stone - soft - facade | [29 empty] | *naturstein - weich - fassade* |  |  | *natursteinfassade (weich)* |  |  | *naturstein_weich_fassade* |  |  | *naturstein_fassade_weich* |  |  | naturstein - weich - fassade
086d2a06-8ffe-483e-8dc3-9508f122db2f | N299 | Hohlraumdecke | [31 empty] | *spannbeton-hohlplatte* |  |  | *fertigteildecke mit hohlkammern* |  |  | hohlraumdecke
edc903b3-8aa3-4499-803d-a544232b746d | 304 | Dachziegel |  | roof tiles | [29 empty] | *dachziegel* |  |  | dachziegel
97de2f17-5bdb-409b-abc7-ab30ab25a974 | NL7595 | Stahlbeton (C12/15, 1 % Bewehrung) | [31 empty] | *stahlbeton (c12/15, 1 %* |  |  | *stahlbeton (c12/15, 1%* |  |  | *stahlbeton c12/15 1%* |  |  | *stahlbeton c12/15 (1 %* |  |  | *stb (c12/15, 1 %* |  |  | *stb c12/15 1%* |  |  | *stahlbeton_c12/15_1%* |  |  | *stb_c12/15_1%* |  |  | *stahlbeton c12/15 (1%* |  |  | stahlbeton (c12/15, 1 % bewehrung) |  |  | stb_c12/15_1 %
091fe6c9-94bc-49fd-803f-97238d48ea7f | L1720 | Stahlbeton (C20/25, 2 % Bewehrung) | [31 empty] | *stahlbeton (c20/25, 2 %* |  |  | *stahlbeton (c20/25, 2%* |  |  | *stahlbeton c20/25 2%* |  |  | *stahlbeton c20/25 (2 %* |  |  | *stb (c20/25, 2 %* |  |  | *stb c20/25 2%* |  |  | *stahlbeton_c20/25_2%* |  |  | *stb_c20/25_2%* |  |  | *stahlbeton c20/25 (2%* |  |  | stahlbeton (c20/25, 2 % bewehrung) |  |  | stb_c20/25_2 %
f2458fce-fceb-48a3-8bf8-274c1db26d3d | NL7608 | Stahlbeton (C25/30, 4 % Bewehrung) | [31 empty] | *stahlbeton (c25/30, 4 %* |  |  | *stahlbeton (c25/30, 4%* |  |  | *stahlbeton c25/30 4%* |  |  | *stahlbeton c25/30 (4 %* |  |  | *stb (c25/30, 4 %* |  |  | *stb c25/30 4%* |  |  | *stahlbeton_c25/30_4%* |  |  | *stb_c25/30_4%* |  |  | *stahlbeton c25/30 (4%* |  |  | stahlbeton (c25/30, 4 % bewehrung) |  |  | stb_c25/30_4 %
1043464d-07af-4bc7-a8a0-1493fa8c4f6c | NL7615 | Stahlbeton (C45/55, 1 % Bewehrung) | [31 empty] | *stahlbeton (c45/55, 1 %* |  |  | *stahlbeton (c45/55, 1%* |  |  | *stahlbeton c45/55 1%* |  |  | *stahlbeton c45/55 (1 %* |  |  | *stb (c45/55, 1 %* |  |  | *stb c45/55 1%* |  |  | *stahlbeton_c45/55_1%* |  |  | *stb_c45/55_1%* |  |  | *stahlbeton c45/55 (1%* |  |  | stahlbeton (c45/55, 1 % bewehrung) |  |  | stb_c45/55_1 %
7cf186ec-6764-4320-8b93-a5a9d51c6b83 | L3619 | Stahlträger HEA 120 |  | *hea 120* |  |  | *hea120* |  |  | steel beam hea profile 120 | [23 empty] | *hea profil 120* |  |  | stahlträger hea profil 120
70e4e31c-bb26-4798-8ea2-83aae8c65c57 | L3622 | Stahlträger HEA 180 |  | *hea180* |  |  | *hea 180* |  |  | steel beam hea profile 180 | [23 empty] | *hea profil 180* |  |  | stahlträger hea profil 180
834e03b8-b369-4c05-b40c-a95551c5998a | L3643 | Stahlträger HEA 800 |  | *hea800* |  |  | *hea 800* |  |  | steel beam hea profile 800 | [23 empty] | *hea profil 800* |  |  | stahlträger hea profil 800
119af1f8-23f2-4fc1-a4fb-f6aaeadff656 | L3647 | Stahlträger HEB 120 |  | *heb 120* |  |  | *heb120* |  |  | steel beam heb profile 120 | [23 empty] | *heb profil 120* |  |  | stahlträger heb profil 120
e170ec24-4e1e-420b-bc7e-993550527ea3 | L3654 | Stahlträger HEB 260 |  | *heb260* |  |  | *heb 260* |  |  | steel beam heb profile 260 | [23 empty] | *heb profil 260* |  |  | stahlträger heb profil 260
88bd2d63-4540-4a6d-b456-b195e878451b | L3669 | Stahlträger HEB 1000 |  | *heb 1000* |  |  | *heb1000* |  |  | steel beam heb profile 1000 | [23 empty] | *heb profil 1000* |  |  | stahlträger heb profil 1000
a3ee83fe-93a5-4f42-afeb-3c8fc65ef59e | L3703 | Stahlträger IPE 220 |  | *ipe 220* |  |  | *ipe220* |  |  | steel beam ipe profile 220 | [23 empty] | *ipe profil 220* |  |  | stahlträger ipe profil 220
9c71dfff-f042-4774-ba3a-bd7bc4b4f927 | L3727 | Stahlträger INP 300 |  | *inp300* |  |  | *inp 300* |  |  | steel beam inp profile 300 | [23 empty] | *inp profil 300* |  |  | stahlträger inp profil 300
d75c495f-3e15-4ace-9e6e-d5d765fd0cd1 | L3733 | Stahlträger INP 450 |  | *inp450* |  |  | *inp 450* |  |  | steel beam inp profile 450 | [23 empty] | *inp profil 450* |  |  | stahlträger inp profil 450
f05365dc-a7a5-4e34-8ba1-d8add5f6a03e | L3748 | Stahlträger UPE 300 |  | *upe300* |  |  | *upe 300* |  |  | steel beam upe profile 300 | [23 empty] | *upe profil 300* |  |  | stahlträger upe profil 300
a7aabee8-bd6e-42b1-a86a-269c58346f06 | L3753 | Stahlträger UNP 50 |  | *unp 50* |  |  | *unp50* |  |  | steel beam unp profile 50 | [23 empty] | *unp profil 50* |  |  | stahlträger unp profil 50
43941fdb-1dca-47a2-860b-a05d6658d67c | L3758 | Stahlträger UNP 140 |  | *unp 140* |  |  | *unp140* |  |  | steel beam unp profile 140 | [23 empty] | *unp profil 140* |  |  | stahlträger unp profil 140
404d59b4-d646-4688-9192-26fbccd32dbf | L3762 | Stahlträger UNP 220 |  | *unp220* |  |  | *unp 220* |  |  | steel beam unp profile 220 | [23 empty] | *unp profil 220* |  |  | stahlträger unp profil 220
96b6f9eb-6bba-409c-8223-38469c69c46c | L3769 | Stahlträger UNP 350 |  | *unp 350* |  |  | *unp350* |  |  | steel beam unp profile 350 | [23 empty] | *unp profil 350* |  |  | stahlträger unp profil 350

## Pricesets (hidden)
Priceset ID | General_Name | General_Description | General_TransportCosts (€/kg) | General_HandlingFeedstock (€/kg) | General_HandlingFeedstock (General_PercentageOfPrice)

## Settings (hidden)
Type |  | Phase | LCA Sources |  |  | 0 |  | 0
Volumen | 20 | A1-A3 |  |  | Offen – keine Behinderung der (Zwischen-)Entnahme von Produkten oder Elementen | 100 | Trockene Verbindung | 100 | Trockene Verbindung | 0
Fläche | 40 | A4 | Baubook | 25230623-633f-42fb-9dba-e5e4b1d0acb0 | Überlappung –teilweise Behinderung der (Zwischen-)Entnahme von Produkten oder Elementen | 40 | Trockene Verbindung-Lose (kein Befestigungsmaterial) | 100 | Trockene Verbindung | 1001 | Lose (kein Befestigungsmaterial)
Länge | 50 | A5 | BRE_EPD_HUB | d6550a9d-8420-42bb-86d6-f47eaf21e15e | Geschlossen – vollständige Behinderung der (Zwischen-)Entnahme von Produkten oder Elementen | 10 | Trockene Verbindung-Klick-Verbindung | 100 | Trockene Verbindung | 1002 | Klick-Verbindung
Menge | 30 | B1 | Circular & LCA Library by EPEA (DACH) | 00000000-0000-0000-0000-000000000011 |  |  | Trockene Verbindung-Klettverbindung | 100 | Trockene Verbindung | 1003 | Klettverbindung
Energie | 70 | B2 | EC3 | 36c095b7-098b-47d9-9c39-4922b6febd90 |  |  | Trockene Verbindung-Magnetische Verbindung | 100 | Trockene Verbindung | 1004 | Magnetische Verbindung
Gewicht | 80 | B3 | ENVIRONDEC | a6c533b3-502e-47b9-885d-31304bf15c64 |  |  | Verbindung mit Zusatzelementen | 80 | Verbindung mit Zusatzelementen | 0
Andere Einheit | 60 | B4 | EPD-Global | 91413340-7bf0-4f88-a952-0f91cba685df |  |  | Verbindung mit Zusatzelementen-Bolzen-Mutter-Verbindung | 80 | Verbindung mit Zusatzelementen | 805 | Bolzen-Mutter-Verbindung
|  | B5 | EPD-IRELAND | cccdde1e-40f8-45dc-9297-dae485559052 |  |  | Verbindung mit Zusatzelementen-Federverbindung | 80 | Verbindung mit Zusatzelementen | 806 | Federverbindung
|  | C1 | EPEA Generic - BENELUX | 00000000-0000-0000-0000-000000000003 |  |  | Verbindung mit Zusatzelementen-Eckverbindungen | 80 | Verbindung mit Zusatzelementen | 807 | Eckverbindungen
|  | C2 | EPEA Generic - Norge | 00000000-0000-0000-0000-000000000004 |  |  | Verbindung mit Zusatzelementen-Schraubverbindung | 80 | Verbindung mit Zusatzelementen | 808 | Schraubverbindung
|  | C3 | EPEA Generic - Schweiz | 00000000-0000-0000-0000-000000000005 |  |  | Direkte integrierte Verbindung | 100 | Direkte integrierte Verbindung | 0
|  | C4 | EPEA Generic - UK | 00000000-0000-0000-0000-000000000006 |  |  | Direkte integrierte Verbindung-Zapfenverbindung | 100 | Direkte integrierte Verbindung | 6010 | Zapfenverbindung
|  | D | EPEA Generic 2022 | 00000000-0000-0000-0000-000000000001 |  |  | Direkte integrierte Verbindung-Genagelte Verbindung | 100 | Direkte integrierte Verbindung | 6011 | Genagelte Verbindung
|  |  | EPEA Generic BENELUX | 00000000-0000-0000-0000-000000000013 |  |  | Weiche chemische Verbindung | 20 | Weiche chemische Verbindung | 0
|  |  | EPEA Generic Norway (New) | 00000000-0000-0000-0000-000000000014 |  |  | Weiche chemische Verbindung-Dichtungsmittel | 20 | Weiche chemische Verbindung | 2012 | Dichtungsmittel
|  |  | EPEA Generic UK (New) | 00000000-0000-0000-0000-000000000016 |  |  | Weiche chemische Verbindung-Schaumstoffverbindung (PUR) | 20 | Weiche chemische Verbindung | 2013 | Schaumstoffverbindung (PUR)
|  |  | IBU DATA | 7f92c48a-07c6-4a0c-91fd-4166e6138402 |  |  | Harte chemische Verbindung | 10 | Harte chemische Verbindung | 0
Ja | 1 |  | ICE | 48a89df6-847b-4611-becb-b5312ae3f664 |  |  | Harte chemische Verbindung-Geklebte Verbindung | 10 | Harte chemische Verbindung | 1014 | Geklebte Verbindung
Nein | 0 |  | KBOB (2009/1:2022, Version 7.0) | 04971bdb-7da7-4f43-aef6-a0a8aea97e25 |  |  | Harte chemische Verbindung-Gegossene Verbindung | 10 | Harte chemische Verbindung | 1015 | Gegossene Verbindung
|  |  | KBOB version 8 | 237facf2-a7ad-4efa-80bd-8119be450f7b |  |  | Harte chemische Verbindung-Geschweißte Verbindung | 10 | Harte chemische Verbindung | 1016 | Geschweißte Verbindung
|  |  | KIWA | 03545692-1a49-463a-a41c-de98da0cc906 |  |  | Harte chemische Verbindung-Zementgebundene Verbindung | 10 | Harte chemische Verbindung | 1017 | Zementgebundene Verbindung
|  |  | MRPI | 30eb1f4a-99e5-4ddf-9c31-c792ea16b24e |  |  | Harte chemische Verbindung-Chemische Verbindung | 10 | Harte chemische Verbindung | 1018 | Chemische Verbindung
|  |  | NMD 3 Categorie 3a | 57ce6f82-7961-4114-9aba-8f8a689770ad
|  |  | NMD Categorie 1 | 5dcaaeb1-1dc0-46b6-8f06-1ad128e2b6f7
|  |  | NMD Categorie 2 | 1f98e55a-97e9-4b7f-bb93-49cd18f4f94d
|  |  | NMD Categorie 3 | bec7dcc5-3323-4e6b-b1a3-99cceac7b4e1
[6 empty] | 0 |  | 0
[5 empty] | Keine Überschneidungen – modulare Zonierung von Produkten oder Elementen aus unterschiedlichen Schichten | 100 | Frei zugänglich ohne zusätzliche Maßnahmen | 100
[5 empty] | Gelegentliche Überschneidungen von Produkten oder Elementen aus verschiedenen Schichten | 40 | Zugänglich mit zusätzlichen Maßnahmen, die keinen Schaden verursachen | 80
[5 empty] | Vollständige Integration von Produkten oder Elementen aus verschiedenen Schichten | 10 | Zugänglich mit zusätzlichen Maßnahmen und mit vollständig reparierbaren Schäden | 60
[7 empty] | Zugänglich mit zusätzlichen Maßnahmen und mit teilweise reparierbaren Schäden | 40
[7 empty] | Nicht zugänglich – ohne irreparable Schäden am Produkt bzw. umliegenden Produkten | 10

## NL-SfB
Madaster ID | ParentId | Code | Name
bb30c2d7-b66f-460b-8fa1-ba5572e54b9c |  | e | NATURSTEIN | E - NATURSTEIN
e57e851d-9ef2-4793-9450-12f8a605945c | bb30c2d7-b66f-460b-8fa1-ba5572e54b9c | e1 | Eruptivgestein | E1 - Eruptivgestein
3d5534b7-0f2f-4550-bd16-4140f7abd8ce | bb30c2d7-b66f-460b-8fa1-ba5572e54b9c | e2 | Marmor | E2 - Marmor
e7bf080e-4600-43c0-b17d-47d8f37abedb | bb30c2d7-b66f-460b-8fa1-ba5572e54b9c | e3 | Kalkstein (außer Marmor) | E3 - Kalkstein (außer Marmor)
112ee73e-f7a0-441e-a253-91a71b28d3ca | bb30c2d7-b66f-460b-8fa1-ba5572e54b9c | e4 | Sandstein | E4 - Sandstein
e26a4fa4-9d3e-4e5a-8277-e3ef382ead99 | bb30c2d7-b66f-460b-8fa1-ba5572e54b9c | e5 | Schiefer | E5 - Schiefer
3c25e9e3-3117-4e5c-bcdb-68da35db49d7 | bb30c2d7-b66f-460b-8fa1-ba5572e54b9c | e9 | Anderer Naturstein | E9 - Anderer Naturstein
c290c340-627f-4d0a-b416-9b13635531f5 |  | f | BETON | F - BETON
a5118082-b8e6-4bbf-a8b4-4df6aa1614fe | c290c340-627f-4d0a-b416-9b13635531f5 | f1 | Gebunden mit Kalk | F1 - Gebunden mit Kalk
9485c9bd-bcd9-4a4c-b3a9-d4d5ae06da43 | c290c340-627f-4d0a-b416-9b13635531f5 | f2 | Beton, Mörtel nach dem Erhärten (Hauptbindemittel = Zement) | F2 - Beton, Mörtel nach dem Erhärten (Hauptbindemittel = Zement)
b35d8ada-2ea8-483a-bc21-d013c536d76c | c290c340-627f-4d0a-b416-9b13635531f5 | f3 | Künstlicher Stein (Hauptbindemittel = Zement) | F3 - Künstlicher Stein (Hauptbindemittel = Zement)
e416ca25-63c8-4462-960e-e516dad431cd | c290c340-627f-4d0a-b416-9b13635531f5 | f4 | Porenbeton nach dem Erhärten (Hauptbindemittel = Zement) | F4 - Porenbeton nach dem Erhärten (Hauptbindemittel = Zement)
14eb9244-6fa6-4dd6-8ec1-a82269f400e7 | c290c340-627f-4d0a-b416-9b13635531f5 | f5 | Beton nach dem Erhärten auf Basis leichter mineralischer Füllstoffe (Hauptbindemittel = Zement) | F5 - Beton nach dem Erhärten auf Basis leichter mineralischer Füllstoffe (Hauptbindemittel = Zement)
8a538a19-33de-42ff-b3c0-948c5367597a | c290c340-627f-4d0a-b416-9b13635531f5 | f6 | Beton nach dem Erhärten auf Basis von Asbestfasern (Hauptbindemittel = Zement) | F6 - Beton nach dem Erhärten auf Basis von Asbestfasern (Hauptbindemittel = Zement)
b80ee1c2-40c9-4450-8273-246b73fe324b | c290c340-627f-4d0a-b416-9b13635531f5 | f7 | Geformtes, mit Gips gebundenes Material | F7 - Geformtes, mit Gips gebundenes Material
d052e569-c12f-4f5b-8192-f4312c3ef875 | c290c340-627f-4d0a-b416-9b13635531f5 | f8 | Geformtes Material mit Magnesium | F8 - Geformtes Material mit Magnesium
3c7da75d-5a90-47e6-82a5-e2a3b4b445b8 | c290c340-627f-4d0a-b416-9b13635531f5 | f9 | Anderer Beton | F9 - Anderer Beton
2be4d8fc-70b6-41fa-8e0e-398435254716 |  | g | TON | G - TON
a26bc051-981d-4707-a33e-62c3060e345f | 2be4d8fc-70b6-41fa-8e0e-398435254716 | g1 | Getrockneter Ton | G1 - Getrockneter Ton
af760bf6-d9ef-473d-99f3-d829f3d09ab2 | 2be4d8fc-70b6-41fa-8e0e-398435254716 | g2 | Gebrannter Ton | G2 - Gebrannter Ton
65dca2cc-bda6-4d20-8351-6471f46cd2eb | 2be4d8fc-70b6-41fa-8e0e-398435254716 | g3 | Steinzeug, glasierter gebrannter Ton | G3 - Steinzeug, glasierter gebrannter Ton
a48c0f88-56d0-4ef1-8d79-9024726c3a6f | 2be4d8fc-70b6-41fa-8e0e-398435254716 | g6 | Schamottierter gebrannter Ton | G6 - Schamottierter gebrannter Ton
2f0fa5b4-9123-4ea8-a1b7-26a02296e26b | 2be4d8fc-70b6-41fa-8e0e-398435254716 | g9 | Anderer Ton | G9 - Anderer Ton
e6b07ad9-9bb0-4b09-880e-e9c66450e06c |  | h | METALL | H - METALL
2fc64368-18d9-400c-8bca-ad806d7c02a4 | e6b07ad9-9bb0-4b09-880e-e9c66450e06c | h1 | Gusseisen | H1 - Gusseisen
23adbe39-c231-4328-8f88-870bb0691c45 | e6b07ad9-9bb0-4b09-880e-e9c66450e06c | h2 | Stahl | H2 - Stahl
096d1b51-c3e0-4ac9-a5c3-52b4662b3885 | e6b07ad9-9bb0-4b09-880e-e9c66450e06c | h3 | Stahllegierung | H3 - Stahllegierung
4e924625-c630-4f0b-a838-6e9f6b256218 | e6b07ad9-9bb0-4b09-880e-e9c66450e06c | h4 | Aluminium, Aluminiumlegierung | H4 - Aluminium, Aluminiumlegierung
f2958725-b50d-40fc-88b6-83e6520ddaf5 | e6b07ad9-9bb0-4b09-880e-e9c66450e06c | h5 | Kupfer | H5 - Kupfer
a2760989-d4ba-4747-a3e4-9e8cf35f6c5e | e6b07ad9-9bb0-4b09-880e-e9c66450e06c | h6 | Kupferlegierung | H6 - Kupferlegierung
e6cd2ade-8036-42f5-8462-97e1e21fe094 | e6b07ad9-9bb0-4b09-880e-e9c66450e06c | h7 | Zink | H7 - Zink
5a68e0e1-3cf7-4562-90c7-33b75c05d02c | e6b07ad9-9bb0-4b09-880e-e9c66450e06c | h8 | Blei | H8 - Blei
1a7eb587-a8ea-42d4-8a5d-be7bec09229e | e6b07ad9-9bb0-4b09-880e-e9c66450e06c | h9 | Anderes Metall | H9 - Anderes Metall
88af9084-1497-4f6a-917a-d33d638c2bac |  | i | HOLZ | I - HOLZ
ccfdccef-2cb4-4397-9833-c55277892a5e | 88af9084-1497-4f6a-917a-d33d638c2bac | i1 | Holz (unbehandelt) | I1 - Holz (unbehandelt)
b7a7c738-d1a8-4f75-8f5f-a2e05b3bb1b4 | 88af9084-1497-4f6a-917a-d33d638c2bac | i2 | Nadelholz (behandelt) | I2 - Nadelholz (behandelt)
09abc0a4-58e3-4940-be42-273144000469 | 88af9084-1497-4f6a-917a-d33d638c2bac | i3 | Hartholz (behandelt) | I3 - Hartholz (behandelt)
20e920a5-c27e-48f2-8c65-c13edc31b2df | 88af9084-1497-4f6a-917a-d33d638c2bac | i4 | Leimholz | I4 - Leimholz
c974a96c-f1ab-4408-8bf0-da1f81aabcef | 88af9084-1497-4f6a-917a-d33d638c2bac | i5 | Funierholz | I5 - Funierholz
c937fa3a-3089-4fec-8b80-fb9cd93dcd5e | 88af9084-1497-4f6a-917a-d33d638c2bac | i9 | Anderes Holz | I9 - Anderes Holz
dd587219-f9ac-4ed7-8734-e9a1009ab83d |  | j | ORGANISCHES MATERIAL | J - ORGANISCHES MATERIAL
1592e9eb-3581-4922-ae02-b32817275ddd | dd587219-f9ac-4ed7-8734-e9a1009ab83d | j1 | Auf Basis von Holzfasern, Holzwolle | J1 - Auf Basis von Holzfasern, Holzwolle
c775c624-6501-464c-bb01-d539f64f1f7d | dd587219-f9ac-4ed7-8734-e9a1009ab83d | j2 | Papier | J2 - Papier
d20ccdc2-a642-4b97-a69d-18593e2ff147 | dd587219-f9ac-4ed7-8734-e9a1009ab83d | j3 | Auf Basis von pflanzlichen Fasern | J3 - Auf Basis von pflanzlichen Fasern
c384409a-03e7-4879-9390-6712c5094f78 | dd587219-f9ac-4ed7-8734-e9a1009ab83d | j5 | Rinde, Kork | J5 - Rinde, Kork
acd9625a-8b36-4a84-b695-afbb9d13810d | dd587219-f9ac-4ed7-8734-e9a1009ab83d | j6 | Auf Basis von tierischen Fasern | J6 - Auf Basis von tierischen Fasern
8a482573-a37e-467b-bb33-a438c98737e8 | dd587219-f9ac-4ed7-8734-e9a1009ab83d | j7 | Auf Basis von Holzspänen | J7 - Auf Basis von Holzspänen
75911458-a109-4554-8ba7-e08c5fb7dd29 | dd587219-f9ac-4ed7-8734-e9a1009ab83d | j8 | Auf Basis von Holzwolle/Holzfasern, mit anorganischen Bindemitteln gebunden | J8 - Auf Basis von Holzwolle/Holzfasern, mit anorganischen Bindemitteln gebunden
7b5d88d9-902c-41b1-9188-398b7c1c7983 | dd587219-f9ac-4ed7-8734-e9a1009ab83d | j9 | Anderes organisches Material | J9 - Anderes organisches Material
aba8ae01-38bb-497a-83ba-71fe44f7a7fd |  | m | ANORGANISCHES MATERIAL | M - ANORGANISCHES MATERIAL
41b2220f-1f6c-4479-bf3b-283910fc99b4 | aba8ae01-38bb-497a-83ba-71fe44f7a7fd | m1 | Material auf Basis von Mineralfasern oder Mineralwolle | M1 - Material auf Basis von Mineralfasern oder Mineralwolle
0b830954-15e2-408c-8ac5-4dd66c514fc1 | aba8ae01-38bb-497a-83ba-71fe44f7a7fd | m2 | Material auf Basis von Asbestfasern (nicht mit Zement gebunden) | M2 - Material auf Basis von Asbestfasern (nicht mit Zement gebunden)
489082b7-1c51-406c-b1a4-83ec8c73979b | aba8ae01-38bb-497a-83ba-71fe44f7a7fd | m9 | Anderes anorganisches Material | M9 - Anderes anorganisches Material
b8698ab4-23cc-48f9-b5f4-ebcc967edf69 |  | n | KUNSTSTOFFE, KAUTSCHUK | N - KUNSTSTOFFE, KAUTSCHUK
94ab809e-44bf-4f13-8c90-0c70d45c2c76 | b8698ab4-23cc-48f9-b5f4-ebcc967edf69 | n1 | Asphalt | N1 - Asphalt
db7e6c1f-497a-4e56-98c7-53291c2d510e | b8698ab4-23cc-48f9-b5f4-ebcc967edf69 | n2 | Mit Bitumen imprägnierte Fasern und Filze | N2 - Mit Bitumen imprägnierte Fasern und Filze
b13740ba-f0e6-41fe-b42b-f1d97a012cff | b8698ab4-23cc-48f9-b5f4-ebcc967edf69 | n4 | Linoleum | N4 - Linoleum
0bd2c905-4f58-40fc-8388-6b2ede60c18f | b8698ab4-23cc-48f9-b5f4-ebcc967edf69 | n5 | Kautschuk (Elastomer), natürlich und synthetisch | N5 - Kautschuk (Elastomer), natürlich und synthetisch
9109734f-28f7-4813-9c73-9a718ffa6eb9 | b8698ab4-23cc-48f9-b5f4-ebcc967edf69 | n6 | Kunststoff, elastisches Materiali auf Basis synthetischer Fasern | N6 - Kunststoff, elastisches Materiali auf Basis synthetischer Fasern
2e812e5c-5b3b-4358-8991-aca3e185e56e | b8698ab4-23cc-48f9-b5f4-ebcc967edf69 | n7 | Zellulosekunststoff | N7 - Zellulosekunststoff
1ca1b64a-1f0f-45d0-9831-a0cd8dbaf7e4 | b8698ab4-23cc-48f9-b5f4-ebcc967edf69 | n8 | Faserverstärkter Kunststoff | N8 - Faserverstärkter Kunststoff
df82ea9f-9122-4784-a0f8-1e27a7b66758 | b8698ab4-23cc-48f9-b5f4-ebcc967edf69 | n9 | Anderer Kunststoff | N9 - Anderer Kunststoff
a4672bff-d6bf-4a6f-a062-0ec7fcbafba2 |  | o | GLAS | O - GLAS
c5f3b6f6-5273-48bf-b207-7e6101bcd2ec | a4672bff-d6bf-4a6f-a062-0ec7fcbafba2 | o1 | Transparentes Glas | O1 - Transparentes Glas
cfc56908-7b00-4fcb-9816-87e394b3cd9e | a4672bff-d6bf-4a6f-a062-0ec7fcbafba2 | o2 | Transluzentes Glas | O2 - Transluzentes Glas
47b71866-3965-40ab-bf1d-a38c1274c08c | a4672bff-d6bf-4a6f-a062-0ec7fcbafba2 | o3 | Opak- und Opalglas | O3 - Opak- und Opalglas
d5d992e1-548f-4eaa-9d2b-f43f195e60d9 | a4672bff-d6bf-4a6f-a062-0ec7fcbafba2 | o4 | Panzerglas | O4 - Panzerglas
997e8962-0c28-4bfd-90d6-19919f30135b | a4672bff-d6bf-4a6f-a062-0ec7fcbafba2 | o5 | Mehrfachverglasung | O5 - Mehrfachverglasung
c759dbec-ef22-435c-bfe1-6e3c00c728e5 | a4672bff-d6bf-4a6f-a062-0ec7fcbafba2 | o6 | Absorbierendes Glas, reflektierendes Glas | O6 - Absorbierendes Glas, reflektierendes Glas
56ce6e7c-302e-4e81-8cb8-3c6a551858af | a4672bff-d6bf-4a6f-a062-0ec7fcbafba2 | o7 | Spiegelglas, Spionspiegelglas | O7 - Spiegelglas, Spionspiegelglas
b73d51e1-b110-46b2-a8d0-bdb5bc5331e2 | a4672bff-d6bf-4a6f-a062-0ec7fcbafba2 | o8 | Sicherheitsglas | O8 - Sicherheitsglas
fcadd6f5-d97d-4e57-8db6-665d83e9f44c | a4672bff-d6bf-4a6f-a062-0ec7fcbafba2 | o9 | Andere Glasart | O9 - Andere Glasart
410b12bd-0983-476f-814d-31d0ef09670a |  | p | FÜLLSTOFF | P - FÜLLSTOFF
4e8bc014-849e-4b73-9a6f-449e582cdbdf | 410b12bd-0983-476f-814d-31d0ef09670a | p1 | Natürlicher Zuschlagstoff, natürlicher Füllstoff | P1 - Natürlicher Zuschlagstoff, natürlicher Füllstoff
a7cfd8d0-e32b-40fc-bc8e-4beff50b67d5 | 410b12bd-0983-476f-814d-31d0ef09670a | p2 | Starke künstliche Füllstoffe | P2 - Starke künstliche Füllstoffe
f0844dab-2ef2-4ad5-8d05-02aef52e6f68 | 410b12bd-0983-476f-814d-31d0ef09670a | p3 | Leichter künstlicher Füllstoff | P3 - Leichter künstlicher Füllstoff
317afb63-c003-41e7-9749-50381f384f7e | 410b12bd-0983-476f-814d-31d0ef09670a | p4 | Asche | P4 - Asche
f0f35542-0c86-4e46-94f1-5be263af35a5 | 410b12bd-0983-476f-814d-31d0ef09670a | p5 | Sägemehl, Hobelspäne | P5 - Sägemehl, Hobelspäne
737a9108-a21c-4400-8281-00d4f3edf80f | 410b12bd-0983-476f-814d-31d0ef09670a | p6 | Pulvermaterial | P6 - Pulvermaterial
4c64cdcd-3574-4e9a-afc5-c1e7b6e914a6 | 410b12bd-0983-476f-814d-31d0ef09670a | p7 | Faser | P7 - Faser
8ac60ce4-92db-4764-941e-25a76785d9ca | 410b12bd-0983-476f-814d-31d0ef09670a | p9 | Anderer Füllstoff | P9 - Anderer Füllstoff
186d036d-bfd7-495d-a68a-861fc33682b4 |  | q | KALK, ZEMENT, BINDEMITTEL UND MÖRTEL | Q - KALK, ZEMENT, BINDEMITTEL UND MÖRTEL
7684d529-9d37-429e-a9b6-bb3d9a9856d1 | 186d036d-bfd7-495d-a68a-861fc33682b4 | q1 | Kalk | Q1 - Kalk
9caa80a4-bb73-45e9-baa8-f45a57e2f928 | 186d036d-bfd7-495d-a68a-861fc33682b4 | q2 | Zement | Q2 - Zement
5e588462-eabb-453b-83d1-00ff83978768 | 186d036d-bfd7-495d-a68a-861fc33682b4 | q3 | Hybridbindemittel (Kalk + Zement) | Q3 - Hybridbindemittel (Kalk + Zement)
5ef7ec12-c9b9-4223-bd53-8119ac5b0296 | 186d036d-bfd7-495d-a68a-861fc33682b4 | q4 | Gemisch, Mörtel und Beton (zur Erhärtung) auf Basis von Zement und/oder Kalk (alle Zuschläge) | Q4 - Gemisch, Mörtel und Beton (zur Erhärtung) auf Basis von Zement und/oder Kalk (alle Zuschläge)
f4463ec5-741b-4a6b-80d8-487c1ff72b97 | 186d036d-bfd7-495d-a68a-861fc33682b4 | q5 | Gemisch, Beton (zur Erhärtung) auf Basis von Zement und Zuschlagstoffen für künstliche Ziegel | Q5 - Gemisch, Beton (zur Erhärtung) auf Basis von Zement und Zuschlagstoffen für künstliche Ziegel
642f36ca-0739-4738-bc4f-1c3d9a131e06 | 186d036d-bfd7-495d-a68a-861fc33682b4 | q6 | Gemisch, Beton (zur Erhärtung) auf Basis von Zement für Porenbeton | Q6 - Gemisch, Beton (zur Erhärtung) auf Basis von Zement für Porenbeton
9af19053-cd1c-4cc5-be5f-02ddf472034b | 186d036d-bfd7-495d-a68a-861fc33682b4 | q7 | Gemisch, Beton (zur Erhärtung) auf Basis von Zement und leichten mineralischen Zuschlägen | Q7 - Gemisch, Beton (zur Erhärtung) auf Basis von Zement und leichten mineralischen Zuschlägen
b547bd15-a8a9-4e81-8392-0ca29d9b34b7 | 186d036d-bfd7-495d-a68a-861fc33682b4 | q9 | Gemisch, Beton (zur Erhärtung) auf Basis von Zement und Asbestfasern | Q9 - Gemisch, Beton (zur Erhärtung) auf Basis von Zement und Asbestfasern
5e9d0d8a-7007-4044-a350-33e0e2e0fb2d |  | r | TON, GIPS, MAGNESIUM UND KUNSTSTOFFBINDEMITTEL | R - TON, GIPS, MAGNESIUM UND KUNSTSTOFFBINDEMITTEL
3ae609cc-8f46-4d77-84ee-23b794c57f17 | 5e9d0d8a-7007-4044-a350-33e0e2e0fb2d | r1 | Ton | R1 - Ton
c84e9114-aaf5-4411-bd59-a76e2fc1ef2e | 5e9d0d8a-7007-4044-a350-33e0e2e0fb2d | r2 | Gips | R2 - Gips
079fac8b-bdbf-42b3-87aa-5ab18d57ea5d | 5e9d0d8a-7007-4044-a350-33e0e2e0fb2d | r3 | Magnesium | R3 - Magnesium
582d6c7d-41b6-446b-82ad-f30f676de5da | 5e9d0d8a-7007-4044-a350-33e0e2e0fb2d | r4 | Kunststoffbindemittel | R4 - Kunststoffbindemittel
bc64726a-ea28-4b31-8637-ea014c3aa297 | 5e9d0d8a-7007-4044-a350-33e0e2e0fb2d | r9 | Anderes Bindemittel | R9 - Anderes Bindemittel
8a5e3086-3964-437a-94e5-8ac3b32fa3ad |  | s | BITUMEN | S - BITUMEN
1b9ebcb8-ea57-43a3-b44b-29567b9f2aec | 8a5e3086-3964-437a-94e5-8ac3b32fa3ad | s1 | Bitumenbindemittel | S1 - Bitumenbindemittel
d026e14c-ac5c-436d-bb6d-bf27d820f707 | 8a5e3086-3964-437a-94e5-8ac3b32fa3ad | s4 | Gemisch, Mörtel (zum Erhärten) mit Bitumenbindemittel (kleine Zuschlagstoffe) | S4 - Gemisch, Mörtel (zum Erhärten) mit Bitumenbindemittel (kleine Zuschlagstoffe)
8a0dd11c-0c5e-492d-984f-cfd7baff81f7 | 8a5e3086-3964-437a-94e5-8ac3b32fa3ad | s5 | Gemisch, Beton (zum Erhärten) mit Bitumenbindemittel (große Zuschläge) | S5 - Gemisch, Beton (zum Erhärten) mit Bitumenbindemittel (große Zuschläge)
b8386db7-20fd-4bed-b94b-4d614377de5f | 8a5e3086-3964-437a-94e5-8ac3b32fa3ad | s9 | Anderes Bitumenprodukt | S9 - Anderes Bitumenprodukt
ee2459ce-1a70-45d1-9ad2-1ade8ded53ff |  | t | VERBINDUNGSMITTEL, FUGENFÜLLER | T - VERBINDUNGSMITTEL, FUGENFÜLLER
9d3cc819-e2d9-4ca7-af9b-b3a4cab1f5db | ee2459ce-1a70-45d1-9ad2-1ade8ded53ff | t1 | Material zum Schweißen | T1 - Material zum Schweißen
515c1139-f262-46d7-a156-09f625977452 | ee2459ce-1a70-45d1-9ad2-1ade8ded53ff | t2 | Material zum Löten | T2 - Material zum Löten
7c080a7e-047a-4b47-9829-0582c7b0577f | ee2459ce-1a70-45d1-9ad2-1ade8ded53ff | t3 | Klebstoff, Klebeband | T3 - Klebstoff, Klebeband
787f09b9-0231-4ed3-9ec0-b13a51626e60 | ee2459ce-1a70-45d1-9ad2-1ade8ded53ff | t4 | Fugenmörtel, Fugendichtstoff | T4 - Fugenmörtel, Fugendichtstoff
dd1ec407-b2c9-4d4a-a108-b5c14f550d08 | ee2459ce-1a70-45d1-9ad2-1ade8ded53ff | t6 | Befestigungsmittel | T6 - Befestigungsmittel
80b0677a-27e8-440c-9893-c67786af150a | ee2459ce-1a70-45d1-9ad2-1ade8ded53ff | t7 | Baubeschlag, Schloss und Scharnier | T7 - Baubeschlag, Schloss und Scharnier
d33d4c94-3895-4e4c-a217-28fa289a8d73 | ee2459ce-1a70-45d1-9ad2-1ade8ded53ff | t9 | Anderes Verbindungsmittel | T9 - Anderes Verbindungsmittel
c909e4dd-c041-4b28-93f5-3821d24d3d72 |  | u | SCHÜTZENDES UND EIGENSCHAFTSSBEEINFLUSSENDES MATERIAL | U - SCHÜTZENDES UND EIGENSCHAFTSSBEEINFLUSSENDES MATERIAL
052b80db-1e91-40c8-9f67-3d9777b729f1 | c909e4dd-c041-4b28-93f5-3821d24d3d72 | u1 | Korrosionsschutzmaterial, Korrosionsschutzbehandlung | U1 - Korrosionsschutzmaterial, Korrosionsschutzbehandlung
18031a1c-0caa-4611-ad42-6b18fc666f4d | c909e4dd-c041-4b28-93f5-3821d24d3d72 | u2 | Zusatzstoff | U2 - Zusatzstoff
159cbb67-94b2-4262-a20c-564a76f771c2 | c909e4dd-c041-4b28-93f5-3821d24d3d72 | u3 | Stoff zur Abwehr spezifischer Schädlinge | U3 - Stoff zur Abwehr spezifischer Schädlinge
30208605-1a3e-4dba-bf46-fc60ba5248bd | c909e4dd-c041-4b28-93f5-3821d24d3d72 | u4 | Flammenhemmendes Mittel | U4 - Flammenhemmendes Mittel
58aea05e-ea9c-42a8-8927-d9a8b485acb7 | c909e4dd-c041-4b28-93f5-3821d24d3d72 | u5 | Mittel zur Oberflächenbehandlung | U5 - Mittel zur Oberflächenbehandlung
fd3264ba-2939-405d-894f-c7581423de94 | c909e4dd-c041-4b28-93f5-3821d24d3d72 | u6 | Wasserabweisendes Mittel | U6 - Wasserabweisendes Mittel
5845550e-4ef0-4026-a1a9-df16a09b3cfc | c909e4dd-c041-4b28-93f5-3821d24d3d72 | u9 | Anderes Schutzmittel | U9 - Anderes Schutzmittel
unknown |  |  | Unbekannt | Unbekannt
d21fb8fa-7872-41e0-ab2a-d51616481f8a |  | v | FARBE | V - FARBE
b2eb59d0-028e-43bc-88de-97cc55777cfc | d21fb8fa-7872-41e0-ab2a-d51616481f8a | v1 | Mittel zur Oberflächenvorbereitung, einschließlich Grundierungen | V1 - Mittel zur Oberflächenvorbereitung, einschließlich Grundierungen
3f8f710b-0b21-48ad-b36e-9f168c059c40 | d21fb8fa-7872-41e0-ab2a-d51616481f8a | v2 | Pigment, Farbstoff | V2 - Pigment, Farbstoff
0507d632-3470-4db4-a15e-0cfb10a4dda2 | d21fb8fa-7872-41e0-ab2a-d51616481f8a | v3 | Bindemittel, Lösungsmittel, Verdünner | V3 - Bindemittel, Lösungsmittel, Verdünner
2c498aa4-1f41-444f-83f0-ae68db591b18 | d21fb8fa-7872-41e0-ab2a-d51616481f8a | v4 | Firnis, Lack | V4 - Firnis, Lack
e7695267-f95f-42da-8690-93fe826fca1e | d21fb8fa-7872-41e0-ab2a-d51616481f8a | v5 | Anstrich auf Öl- und/oder Kunstharzbasis | V5 - Anstrich auf Öl- und/oder Kunstharzbasis
324c5f9b-bcba-4ca9-b910-234e8b2374d7 | d21fb8fa-7872-41e0-ab2a-d51616481f8a | v6 | Emulsionsfarbe | V6 - Emulsionsfarbe
f4fd76c1-c941-46f8-913f-f565050011ad | d21fb8fa-7872-41e0-ab2a-d51616481f8a | v8 | Farbe auf Wasserbasis | V8 - Farbe auf Wasserbasis
621bb09e-49ae-499b-bd97-ae1c3327ca9d | d21fb8fa-7872-41e0-ab2a-d51616481f8a | v9 | Anderes Farbmittel | V9 - Anderes Farbmittel
89142750-3625-4fc6-a7c2-78273caa8815 |  | w | HILFSSTOFF | W - HILFSSTOFF
cf91cb7f-37f6-4f58-a1d6-2a47edd01641 | 89142750-3625-4fc6-a7c2-78273caa8815 | w1 | Rostentfernendes Mittel | W1 - Rostentfernendes Mittel
d68406ce-2ee8-4cbc-bed4-56975c2d7c9c | 89142750-3625-4fc6-a7c2-78273caa8815 | w3 | Kraftstoff | W3 - Kraftstoff
b2c709b3-8caf-45db-a8b5-9b5296d18b55 | 89142750-3625-4fc6-a7c2-78273caa8815 | w4 | Wasser | W4 - Wasser
fdce5cc2-21a4-4196-bea9-62de746616bd | 89142750-3625-4fc6-a7c2-78273caa8815 | w5 | Säure, Base | W5 - Säure, Base
6eaff5c4-793c-4f8b-b0af-562e73a45824 | 89142750-3625-4fc6-a7c2-78273caa8815 | w6 | Düngemittel | W6 - Düngemittel
906dec34-93de-42ea-ba46-4aeee575ecd0 | 89142750-3625-4fc6-a7c2-78273caa8815 | w7 | Reinigungsmittel | W7 - Reinigungsmittel
0fea8670-f2e3-404e-9640-0373bf3f0ed1 | 89142750-3625-4fc6-a7c2-78273caa8815 | w8 | Sprengstoff | W8 - Sprengstoff
8b6118c0-aeca-4b8e-9e6c-0775d33c293e | 89142750-3625-4fc6-a7c2-78273caa8815 | w9 | Anderer Hilfsstoff | W9 - Anderer Hilfsstoff
692cb4f5-875e-42d8-93bc-cecaaa50fb36 |  | y | VERBUNDWERKSTOFF | Y - VERBUNDWERKSTOFF
721b8972-1dec-48cf-a2b2-f7c1c94af03b |  | z | SONSTIGES | Z - SONSTIGES

## BBSR
Madaster ID | ParentId | Code | Name
bbsr_64 | bbsr_6 |  | Aluminium | Aluminium
bbsr_12 | bbsr_1 |  | Bau- / Konstruktionsholz | Bau- / Konstruktionsholz
bbsr_10 |  |  | Bauchemische Produkte | Bauchemische Produkte
bbsr_93 | bbsr_9 |  | Beton | Beton
bbsr_3 |  |  | Bituminöse Mischungen/Bitumen | Bituminöse Mischungen/Bitumen
bbsr_5 |  |  | Elektrik und Elektronik | Elektrik und Elektronik
bbsr_7 |  |  | Gips | Gips
bbsr_72 | bbsr_7 |  | Gipskarton | Gipskarton
bbsr_8 |  |  | Glas | Glas
bbsr_1 |  |  | Holz und Holzwerkstoffe | Holz und Holzwerkstoffe
bbsr_95 | bbsr_9 |  | Kalksandstein | Kalksandstein
bbsr_24 | bbsr_2 |  | Kunststoff-Dachbahnen | Kunststoff-Dachbahnen
bbsr_22 | bbsr_2 |  | Kunststoff-Dämmstoffe | Kunststoff-Dämmstoffe
bbsr_23 | bbsr_2 |  | Kunststoff-Fenster /-Türen | Kunststoff-Fenster /-Türen
bbsr_2 |  |  | Kunststoffe | Kunststoffe
bbsr_63 | bbsr_6 |  | Kupfer | Kupfer
bbsr_4 |  |  | Materialmix | Materialmix
bbsr_6 |  |  | Metalle | Metalle
bbsr_9 |  |  | Mineralische Baustoffe | Mineralische Baustoffe
bbsr_91 | bbsr_9 |  | Mineralische Dämmstoffe | Mineralische Dämmstoffe
bbsr_94 | bbsr_9 |  | Porenbeton | Porenbeton
bbsr_71 | bbsr_7 |  | Sonstige Gipsbaustoffe | Sonstige Gipsbaustoffe
bbsr_11 | bbsr_1 |  | Sonstige Holzwerkstoffe / Bio-basierte Materialien | Sonstige Holzwerkstoffe / Bio-basierte Materialien
bbsr_21 | bbsr_2 |  | Sonstige Kunststoffe | Sonstige Kunststoffe
bbsr_41 | bbsr_4 |  | Sonstige Materialien | Sonstige Materialien
bbsr_61 | bbsr_6 |  | Sonstige Metalle | Sonstige Metalle
bbsr_92 | bbsr_9 |  | Sonstiges Mineralisches | Sonstiges Mineralisches
bbsr_62 | bbsr_6 |  | Stahl | Stahl
bbsr_97 | bbsr_9 |  | Ton, Lehm, Keramik | Ton, Lehm, Keramik
unknown |  |  | Unbekannt | Unbekannt
bbsr_42 | bbsr_4 |  | Verbundbaustoffe | Verbundbaustoffe
bbsr_96 | bbsr_9 |  | Ziegel | Ziegel

## European Waste Codes
Madaster ID | ParentId | Code | Name
ewc-16-02 |  | 16 02 | Elektrische und elektronische Geräte und deren Bauteile | 16 02 - Elektrische und elektronische Geräte und deren Bauteile
ewc-16-02-09 | ewc-16-02 | 16 02 09* | Transformatoren und Kondensatoren, die PCB enthalten | 16 02 09* - Transformatoren und Kondensatoren, die PCB enthalten
ewc-16-02-10 | ewc-16-02 | 16 02 10* | gebrauchte Geräte, die PCB enthalten oder damit verunreinigt sind, mit Ausnahme derjenigen, die unter 160209 fallen | 16 02 10* - gebrauchte Geräte, die PCB enthalten oder damit verunreinigt sind, mit Ausnahme derjenigen, die unter 160209 fallen
ewc-16-02-11 | ewc-16-02 | 16 02 11* | gebrauchte Geräte, die Fluorchlorkohlenwasserstoffe, HFCKW oder HFKW enthalten | 16 02 11* - gebrauchte Geräte, die Fluorchlorkohlenwasserstoffe, HFCKW oder HFKW enthalten
ewc-16-02-12 | ewc-16-02 | 16 02 12* | gebrauchte Geräte, die freies Asbest enthalten | 16 02 12* - gebrauchte Geräte, die freies Asbest enthalten
ewc-16-02-13 | ewc-16-02 | 16 02 13* | gefährliche Bauteile enthaltende gebrauchte Geräte mit Ausnahme derjenigen, die unter 160209 bis 160212 fallen | 16 02 13* - gefährliche Bauteile enthaltende gebrauchte Geräte mit Ausnahme derjenigen, die unter 160209 bis 160212 fallen
ewc-16-02-14 | ewc-16-02 | 16 02 14 | gebrauchte Geräte mit Ausnahme derjenigen, die unter 160209 bis 160213 fallen | 16 02 14 - gebrauchte Geräte mit Ausnahme derjenigen, die unter 160209 bis 160213 fallen
ewc-16-02-15 | ewc-16-02 | 16 02 15* | aus gebrauchten Geräten entfernte gefährliche Bauteile (z) | 16 02 15* - aus gebrauchten Geräten entfernte gefährliche Bauteile (z)
ewc-16-02-16 | ewc-16-02 | 16 02 16 | aus gebrauchten Geräten entfernte Bauteile mit Ausnahme derjenigen, die unter 160215 fallen (z) | 16 02 16 - aus gebrauchten Geräten entfernte Bauteile mit Ausnahme derjenigen, die unter 160215 fallen (z)
ewc-17-01 |  | 17 01 | Beton, Ziegel, Fliesen und Keramik | 17 01 - Beton, Ziegel, Fliesen und Keramik
ewc-17-01-01 | ewc-17-01 | 17 01 01 | Beton | 17 01 01 - Beton
ewc-17-01-02 | ewc-17-01 | 17 01 02 | Ziegel | 17 01 02 - Ziegel
ewc-17-01-03 | ewc-17-01 | 17 01 03 | Fliesen und Keramik | 17 01 03 - Fliesen und Keramik
ewc-17-01-06 | ewc-17-01 | 17 01 06* | Gemische aus oder getrennte Fraktionen von Beton, Ziegeln, Fliesen und Keramik, die gefährliche Stoffe enthalten | 17 01 06* - Gemische aus oder getrennte Fraktionen von Beton, Ziegeln, Fliesen und Keramik, die gefährliche Stoffe enthalten
ewc-17-01-07 | ewc-17-01 | 17 01 07 | Gemische aus Beton, Ziegeln, Fliesen und Keramik mit Ausnahme derjenigen, die unter 170106 fallen | 17 01 07 - Gemische aus Beton, Ziegeln, Fliesen und Keramik mit Ausnahme derjenigen, die unter 170106 fallen
ewc-17-02 |  | 17 02 | Holz, Glas und Kunststoff | 17 02 - Holz, Glas und Kunststoff
ewc-17-02-01 | ewc-17-02 | 17 02 01 | Holz | 17 02 01 - Holz
ewc-17-02-02 | ewc-17-02 | 17 02 02 | Glas | 17 02 02 - Glas
ewc-17-02-03 | ewc-17-02 | 17 02 03 | Kunststoff | 17 02 03 - Kunststoff
ewc-17-02-04 | ewc-17-02 | 17 02 04* | Glas, Kunststoff und Holz, die gefährliche Stoffe enthalten oder durch gefährliche Stoffe verunreinigt sind | 17 02 04* - Glas, Kunststoff und Holz, die gefährliche Stoffe enthalten oder durch gefährliche Stoffe verunreinigt sind
ewc-17-03 |  | 17 03 | Bitumengemische, Kohlenteer und teerhaltige Produkte | 17 03 - Bitumengemische, Kohlenteer und teerhaltige Produkte
ewc-17-03-01 | ewc-17-03 | 17 03 01* | kohlenteerhaltige Bitumengemische | 17 03 01* - kohlenteerhaltige Bitumengemische
ewc-17-03-02 | ewc-17-03 | 17 03 02 | Bitumengemische mit Ausnahme derjenigen, die unter 170301 fallen | 17 03 02 - Bitumengemische mit Ausnahme derjenigen, die unter 170301 fallen
ewc-17-03-03 | ewc-17-03 | 17 03 03* | Kohlenteer und teerhaltige Produkte | 17 03 03* - Kohlenteer und teerhaltige Produkte
ewc-17-04 |  | 17 04 | Metalle (einschließlich Legierungen) | 17 04 - Metalle (einschließlich Legierungen)
ewc-17-04-01 | ewc-17-04 | 17 04 01 | Kupfer, Bronze, Messing | 17 04 01 - Kupfer, Bronze, Messing
ewc-17-04-02 | ewc-17-04 | 17 04 02 | Aluminium | 17 04 02 - Aluminium
ewc-17-04-03 | ewc-17-04 | 17 04 03 | Blei | 17 04 03 - Blei
ewc-17-04-04 | ewc-17-04 | 17 04 04 | Zink | 17 04 04 - Zink
ewc-17-04-05 | ewc-17-04 | 17 04 05 | Eisen und Stahl | 17 04 05 - Eisen und Stahl
ewc-17-04-06 | ewc-17-04 | 17 04 06 | Zinn | 17 04 06 - Zinn
ewc-17-04-07 | ewc-17-04 | 17 04 07 | gemischte Metalle | 17 04 07 - gemischte Metalle
ewc-17-04-09 | ewc-17-04 | 17 04 09* | Metallabfälle, die durch gefährliche Stoffe verunreinigt sind | 17 04 09* - Metallabfälle, die durch gefährliche Stoffe verunreinigt sind
ewc-17-04-10 | ewc-17-04 | 17 04 10* | Kabel, die Öl, Kohlenteer oder andere gefährliche Stoffe enthalten | 17 04 10* - Kabel, die Öl, Kohlenteer oder andere gefährliche Stoffe enthalten
ewc-17-04-11 | ewc-17-04 | 17 04 11 | Kabel mit Ausnahme derjenigen, die unter 170410 fallen | 17 04 11 - Kabel mit Ausnahme derjenigen, die unter 170410 fallen
ewc-17-05 |  | 17 05 | Boden (einschließlich Aushub von verunreinigten Standorten), Steine und Baggergut | 17 05 - Boden (einschließlich Aushub von verunreinigten Standorten), Steine und Baggergut
ewc-17-05-03 | ewc-17-05 | 17 05 03* | Boden und Steine, die gefährliche Stoffe enthalten | 17 05 03* - Boden und Steine, die gefährliche Stoffe enthalten
ewc-17-05-04 | ewc-17-05 | 17 05 04 | Boden und Steine mit Ausnahme derjenigen, die unter 170503 fallen | 17 05 04 - Boden und Steine mit Ausnahme derjenigen, die unter 170503 fallen
ewc-17-05-05 | ewc-17-05 | 17 05 05* | Baggergut, das gefährliche Stoffe enthält TM | 17 05 05* - Baggergut, das gefährliche Stoffe enthält TM
ewc-17-05-06 | ewc-17-05 | 17 05 06 | Baggergut mit Ausnahme desjenigen, das unter 170505 fällt TM | 17 05 06 - Baggergut mit Ausnahme desjenigen, das unter 170505 fällt TM
ewc-17-05-07 | ewc-17-05 | 17 05 07* | Gleisschotter, der gefährliche Stoffe enthält | 17 05 07* - Gleisschotter, der gefährliche Stoffe enthält
ewc-17-05-08 | ewc-17-05 | 17 05 08 | Gleisschotter mit Ausnahme desjenigen, der unter 170507 fällt | 17 05 08 - Gleisschotter mit Ausnahme desjenigen, der unter 170507 fällt
ewc-17-06 |  | 17 06 | Dämmmaterial und asbesthaltige Baustoffe | 17 06 - Dämmmaterial und asbesthaltige Baustoffe
ewc-17-06-01 | ewc-17-06 | 17 06 01* | Dämmmaterial, das Asbest enthält | 17 06 01* - Dämmmaterial, das Asbest enthält
ewc-17-06-03 | ewc-17-06 | 17 06 03* | anderes Dämmmaterial, das aus gefährlichen Stoffen besteht oder solche Stoffe enthält | 17 06 03* - anderes Dämmmaterial, das aus gefährlichen Stoffen besteht oder solche Stoffe enthält
ewc-17-06-04 | ewc-17-06 | 17 06 04 | Dämmmaterial mit Ausnahme desjenigen, das unter 170601 und 170603 fällt | 17 06 04 - Dämmmaterial mit Ausnahme desjenigen, das unter 170601 und 170603 fällt
ewc-17-06-05 | ewc-17-06 | 17 06 05* | asbesthaltige Baustoffe | 17 06 05* - asbesthaltige Baustoffe
ewc-17-08 |  | 17 08 | Baustoffe auf Gipsbasis | 17 08 - Baustoffe auf Gipsbasis
ewc-17-08-01 | ewc-17-08 | 17 08 01* | Baustoffe auf Gipsbasis, die durch gefährliche Stoffe verunreinigt sind | 17 08 01* - Baustoffe auf Gipsbasis, die durch gefährliche Stoffe verunreinigt sind
ewc-17-08-02 | ewc-17-08 | 17 08 02 | Baustoffe auf Gipsbasis mit Ausnahme derjenigen, die unter 170801 fallen | 17 08 02 - Baustoffe auf Gipsbasis mit Ausnahme derjenigen, die unter 170801 fallen
ewc-17-09 |  | 17 09 | Sonstige Bau- und Abbruchabfälle | 17 09 - Sonstige Bau- und Abbruchabfälle
ewc-17-09-01 | ewc-17-09 | 17 09 01* | Bau- und Abbruchabfälle, die Quecksilber enthalten | 17 09 01* - Bau- und Abbruchabfälle, die Quecksilber enthalten
ewc-17-09-02 | ewc-17-09 | 17 09 02* | Bau- und Abbruchabfälle, die PCB enthalten (z. B. PCB-haltige Dichtungsmassen, PCB-haltige Bodenbeläge auf Harzbasis, PCB-haltige Isolierverglasungen, PCB-haltige Kondensatoren) | 17 09 02* - Bau- und Abbruchabfälle, die PCB enthalten (z. B. PCB-haltige Dichtungsmassen, PCB-haltige Bodenbeläge auf Harzbasis, PCB-haltige Isolierverglasungen, PCB-haltige Kondensatoren)
ewc-17-09-03 | ewc-17-09 | 17 09 03* | sonstige Bau- und Abbruchabfälle (einschließlich gemischte Abfälle), die gefährliche Stoffe enthalten | 17 09 03* - sonstige Bau- und Abbruchabfälle (einschließlich gemischte Abfälle), die gefährliche Stoffe enthalten
ewc-17-09-04 | ewc-17-09 | 17 09 04 | gemischte Bau- und Abbruchabfälle mit Ausnahme derjenigen, die unter 170901, 170902 und 170903 fallen | 17 09 04 - gemischte Bau- und Abbruchabfälle mit Ausnahme derjenigen, die unter 170901, 170902 und 170903 fallen
ewc-20-01--21 | ewc-20 01 | 20 01 21* | Leuchtstoffröhren und andere quecksilberhaltige Abfälle | 20 01 21* - Leuchtstoffröhren und andere quecksilberhaltige Abfälle
ewc-20-01 |  | 20 01 | Getrennt gesammelte Fraktionen (außer 1501) | 20 01 - Getrennt gesammelte Fraktionen (außer 1501)
ewc-20-01-21 | ewc-20-01 | 20 01 21* | Leuchtstoffröhren und andere quecksilberhaltige Abfälle | 20 01 21* - Leuchtstoffröhren und andere quecksilberhaltige Abfälle
ewc-20-01-23 | ewc-20-01 | 20 01 23* | gebrauchte Geräte, die Fluorchlorkohlenwasserstoffe enthalten | 20 01 23* - gebrauchte Geräte, die Fluorchlorkohlenwasserstoffe enthalten
ewc-20-01-35 | ewc-20-01 | 20 01 35* | gebrauchte elektrische und elektronische Geräte, die gefährliche Bauteile enthalten, mit Ausnahme derjenigen, die unter 200121 und 200123 fallen | 20 01 35* - gebrauchte elektrische und elektronische Geräte, die gefährliche Bauteile enthalten, mit Ausnahme derjenigen, die unter 200121 und 200123 fallen
ewc-20-01-36 | ewc-20-01 | 20 01 36 | gebrauchte elektrische und elektronische Geräte mit Ausnahme derjenigen, die unter 200121, 200123 und 200135 fallen | 20 01 36 - gebrauchte elektrische und elektronische Geräte mit Ausnahme derjenigen, die unter 200121, 200123 und 200135 fallen
unknown |  |  | Unbekannt | Unbekannt